## Data
Header Information | measured depth (ft) | inclination (°) | azimuth (°) | true vertical depth (ft) | northing +N/-S (ft) | easting +E/-W (ft)
Operator Name | 0 | 0 | 0 | 0 | 0 | 0
Encana Oil & Gas | 100 | 0 | 0 | 100 | 0 | 0
Operator Number | 200 | 0 | 0 | 200 | 0 | 0
100185 | 300 | 1.25 | 130 | 300 | -0.7 | 0.8
Well Name and Number | 400 | 2.5 | 130 | 399.9 | -2.8 | 3.3
Federal 29-8 | 500 | 3.75 | 130 | 499.8 | -6.3 | 7.5
API Number (if available) | 600 | 5 | 130 | 599.5 | -11.2 | 13.4
| 700 | 6.11 | 159.27 | 699 | -19 | 18.6
Location: QQ SEC TWP RGE | 800 | 8.22 | 176.61 | 798.3 | -31.1 | 20.9
NENE 29 7S 95W | 886.6 | 10.4 | 185.35 | 883.7 | -45.1 | 20.5
Citing Type: Planned or Actual | 900 | 10.4 | 185.35 | 896.9 | -47.5 | 20.3
Planned | 1000 | 10.4 | 185.35 | 995.3 | -65.5 | 18.6
Deviation Indicator | 1066.7 | 10.4 | 185.35 | 1060.9 | -77.5 | 17.5
Directional | 1100 | 10.4 | 185.35 | 1093.6 | -83.4 | 16.9
North Reference | 1200 | 10.4 | 185.35 | 1192 | -101.4 | 15.2
True | 1300 | 10.4 | 185.35 | 1290.3 | -119.4 | 13.6
Grid Type | 1400 | 10.4 | 185.35 | 1388.7 | -137.4 | 11.9
#VALUE! | 1500 | 10.4 | 185.35 | 1487 | -155.4 | 10.2
| 1600 | 10.4 | 185.35 | 1585.4 | -173.3 | 8.5
| 1700 | 10.4 | 185.35 | 1683.8 | -191.3 | 6.8
| 1800 | 10.4 | 185.35 | 1782.1 | -209.3 | 5.1
| 1900 | 10.4 | 185.35 | 1880.5 | -227.3 | 3.5
| 2000 | 10.4 | 185.35 | 1978.8 | -245.3 | 1.8
| 2100 | 10.4 | 185.35 | 2077.2 | -263.2 | 0.1
| 2200 | 10.4 | 185.35 | 2175.5 | -281.2 | -1.6
| 2300 | 10.4 | 185.35 | 2273.9 | -299.2 | -3.3
| 2400 | 10.4 | 185.35 | 2372.2 | -317.2 | -5
| 2500 | 10.4 | 185.35 | 2470.6 | -335.2 | -6.6
| 2600 | 10.4 | 185.35 | 2569 | -353.1 | -8.3
| 2700 | 10.4 | 185.35 | 2667.3 | -371.1 | -10
| 2800 | 10.4 | 185.35 | 2765.7 | -389.1 | -11.7
| 2900 | 10.4 | 185.35 | 2864 | -407.1 | -13.4
| 3000 | 10.4 | 185.35 | 2962.4 | -425.1 | -15.1
| 3100 | 10.4 | 185.35 | 3060.7 | -443 | -16.8
| 3200 | 10.4 | 185.35 | 3159.1 | -461 | -18.4
| 3300 | 10.4 | 185.35 | 3257.4 | -479 | -20.1
| 3400 | 10.4 | 185.35 | 3355.8 | -497 | -21.8
| 3500 | 10.4 | 185.35 | 3454.2 | -515 | -23.5
| 3600 | 10.4 | 185.35 | 3552.5 | -532.9 | -25.2
| 3700 | 10.4 | 185.35 | 3650.9 | -550.9 | -26.9
| 3800 | 10.4 | 185.35 | 3749.2 | -568.9 | -28.5
| 3900 | 10.4 | 185.35 | 3847.6 | -586.9 | -30.2
| 3930.9 | 10.4 | 185.35 | 3878 | -592.4 | -30.8
| 4000 | 10.4 | 185.35 | 3945.9 | -604.9 | -31.9
| 4093.6 | 10.4 | 185.35 | 4038 | -621.7 | -33.5
| 4100 | 10.4 | 185.35 | 4044.3 | -622.8 | -33.6
| 4200 | 10.4 | 185.35 | 4142.7 | -640.8 | -35.3
| 4300 | 10.4 | 185.35 | 4241 | -658.8 | -37
| 4394.2 | 10.4 | 185.35 | 4333.7 | -675.7 | -38.6
| 4400 | 10.29 | 185.35 | 4339.4 | -676.8 | -38.7
| 4500 | 8.29 | 185.35 | 4438 | -692.8 | -40.2
| 4600 | 6.29 | 185.35 | 4537.2 | -705.5 | -41.3
| 4698.2 | 4.32 | 185.35 | 4635 | -714.5 | -42.2
| 4700 | 4.29 | 185.35 | 4636.8 | -714.6 | -42.2
| 4800 | 2.29 | 185.35 | 4736.6 | -720.3 | -42.7
| 4900 | 0.29 | 185.35 | 4836.6 | -722.6 | -42.9
| 4914.4 | 0 | 0 | 4851 | -722.6 | -42.9
| 5000 | 0 | 0 | 4936.6 | -722.6 | -42.9
| 5100 | 0 | 0 | 5036.6 | -722.6 | -42.9
| 5200 | 0 | 0 | 5136.6 | -722.6 | -42.9
| 5300 | 0 | 0 | 5236.6 | -722.6 | -42.9
| 5400 | 0 | 0 | 5336.6 | -722.6 | -42.9
| 5500 | 0 | 0 | 5436.6 | -722.6 | -42.9
| 5600 | 0 | 0 | 5536.6 | -722.6 | -42.9
| 5700 | 0 | 0 | 5636.6 | -722.6 | -42.9
| 5800 | 0 | 0 | 5736.6 | -722.6 | -42.9
| 5900 | 0 | 0 | 5836.6 | -722.6 | -42.9
| 6000 | 0 | 0 | 5936.6 | -722.6 | -42.9
| 6100 | 0 | 0 | 6036.6 | -722.6 | -42.9
| 6200 | 0 | 0 | 6136.6 | -722.6 | -42.9
| 6300 | 0 | 0 | 6236.6 | -722.6 | -42.9
| 6400 | 0 | 0 | 6336.6 | -722.6 | -42.9
| 6470.4 | 0 | 0 | 6407 | -722.6 | -42.9
| 6500 | 0 | 0 | 6436.6 | -722.6 | -42.9
| 6600 | 0 | 0 | 6536.6 | -722.6 | -42.9
| 6700 | 0 | 0 | 6636.6 | -722.6 | -42.9
| 6800 | 0 | 0 | 6736.6 | -722.6 | -42.9
| 6863.4 | 0 | 0 | 6800 | -722.6 | -42.9
| 6900 | 0 | 0 | 6836.6 | -722.6 | -42.9
| 7000 | 0 | 0 | 6936.6 | -722.6 | -42.9
| 7013.4 | 0 | 0 | 6950 | -722.6 | -42.9
| 7100 | 0 | 0 | 7036.6 | -722.6 | -42.9
| 7113.4 | 0 | 0 | 7050 | -722.6 | -42.9

## Lookup (hidden)
North Reference | RetunValue | Grid Type | ReturnValue | Deviation Indicator | ReturnValue
| 2 |  | 0 |  | 2
True |  | SPCS-Colorado Central-NAD27 |  | Directional
Grid |  | SPCS-Colorado Central-NAD83 |  | High Angle
|  | SPCS-Colorado North-NAD27 |  | Horizontal
SPCS-Colorado North-NAD83
SPCS-Colorado South-NAD27
SPCS-Colorado South-NAD83
UTM-Zone 12 NAD27
UTM-Zone 12 NAD83
UTM-Zone 13 NAD27
UTM-Zone 13 NAD83