## Data
Header Information | measured depth (ft) | inclination (°) | azimuth (°) | true vertical depth (ft) | northing +N/-S (ft) | easting +E/-W (ft)
Operator Name | 0 | 0 | 0 | 0 | 0 | 0
Encana Oil & Gas | 100 | 0 | 0 | 100 | 0 | 0
Operator Number | 200 | 0 | 0 | 200 | 0 | 0
100185 | 300 | 0 | 0 | 300 | 0 | 0
Well Name and Number | 400 | 1 | 135 | 400 | -0.6 | 0.6
Federal 29-7BB | 500 | 2 | 135 | 500 | -2.5 | 2.5
API Number (if available) | 600 | 3 | 135 | 599.9 | -5.6 | 5.6
| 700 | 4 | 135 | 699.7 | -9.9 | 9.9
Location: QQ SEC TWP RGE | 800 | 5 | 135 | 799.4 | -15.4 | 15.4
NENE 29 7S 95W | 900 | 5.17 | 169.31 | 899 | -22.9 | 19.3
Citing Type: Planned or Actual | 974.7 | 6.3 | 188.84 | 973.3 | -30.3 | 19.3
Planned | 1000 | 6.3 | 188.84 | 998.5 | -33 | 18.9
Deviation Indicator | 1060.7 | 6.3 | 188.84 | 1058.8 | -39.6 | 17.9
Directional | 1100 | 6.3 | 188.84 | 1097.9 | -43.9 | 17.2
North Reference | 1200 | 6.3 | 188.84 | 1197.3 | -54.7 | 15.5
True | 1300 | 6.3 | 188.84 | 1296.7 | -65.6 | 13.8
Grid Type | 1400 | 6.3 | 188.84 | 1396.1 | -76.4 | 12.2
#VALUE! | 1500 | 6.3 | 188.84 | 1495.5 | -87.2 | 10.5
| 1600 | 6.3 | 188.84 | 1594.9 | -98.1 | 8.8
| 1700 | 6.3 | 188.84 | 1694.2 | -108.9 | 7.1
| 1800 | 6.3 | 188.84 | 1793.6 | -119.8 | 5.4
| 1900 | 6.3 | 188.84 | 1893 | -130.6 | 3.7
| 2000 | 6.3 | 188.84 | 1992.4 | -141.5 | 2
| 2100 | 6.3 | 188.84 | 2091.8 | -152.3 | 0.3
| 2200 | 6.3 | 188.84 | 2191.2 | -163.1 | -1.3
| 2300 | 6.3 | 188.84 | 2290.6 | -174 | -3
| 2400 | 6.3 | 188.84 | 2390 | -184.8 | -4.7
| 2500 | 6.3 | 188.84 | 2489.4 | -195.7 | -6.4
| 2600 | 6.3 | 188.84 | 2588.8 | -206.5 | -8.1
| 2700 | 6.3 | 188.84 | 2688.2 | -217.4 | -9.8
| 2800 | 6.3 | 188.84 | 2787.6 | -228.2 | -11.5
| 2900 | 6.3 | 188.84 | 2887 | -239 | -13.2
| 3000 | 6.3 | 188.84 | 2986.4 | -249.9 | -14.8
| 3100 | 6.3 | 188.84 | 3085.8 | -260.7 | -16.5
| 3200 | 6.3 | 188.84 | 3185.2 | -271.6 | -18.2
| 3300 | 6.3 | 188.84 | 3284.6 | -282.4 | -19.9
| 3400 | 6.3 | 188.84 | 3384 | -293.3 | -21.6
| 3500 | 6.3 | 188.84 | 3483.4 | -304.1 | -23.3
| 3600 | 6.3 | 188.84 | 3582.8 | -314.9 | -25
| 3700 | 6.3 | 188.84 | 3682.2 | -325.8 | -26.6
| 3800 | 6.3 | 188.84 | 3781.6 | -336.6 | -28.3
| 3896 | 6.3 | 188.84 | 3877 | -347 | -30
| 3900 | 6.3 | 188.84 | 3881 | -347.5 | -30
| 4000 | 6.3 | 188.84 | 3980.4 | -358.3 | -31.7
| 4057 | 6.3 | 188.84 | 4037 | -364.5 | -32.7
| 4100 | 6.3 | 188.84 | 4079.8 | -369.2 | -33.4
| 4200 | 6.3 | 188.84 | 4179.1 | -380 | -35.1
| 4300 | 6.3 | 188.84 | 4278.5 | -390.8 | -36.8
| 4400 | 6.3 | 188.84 | 4377.9 | -401.7 | -38.5
| 4500 | 6.3 | 188.84 | 4477.3 | -412.5 | -40.1
| 4558.7 | 6.3 | 188.84 | 4535.7 | -418.9 | -41.1
| 4600 | 5.47 | 188.84 | 4576.8 | -423.1 | -41.8
| 4657.4 | 4.32 | 188.84 | 4634 | -427.9 | -42.5
| 4700 | 3.47 | 188.84 | 4676.5 | -430.8 | -43
| 4800 | 1.47 | 188.84 | 4776.4 | -435 | -43.6
| 4873.7 | 0 | 0 | 4850 | -436 | -43.8
| 4900 | 0 | 0 | 4876.3 | -436 | -43.8
| 5000 | 0 | 0 | 4976.3 | -436 | -43.8
| 5100 | 0 | 0 | 5076.3 | -436 | -43.8
| 5200 | 0 | 0 | 5176.3 | -436 | -43.8
| 5300 | 0 | 0 | 5276.3 | -436 | -43.8
| 5400 | 0 | 0 | 5376.3 | -436 | -43.8
| 5500 | 0 | 0 | 5476.3 | -436 | -43.8
| 5600 | 0 | 0 | 5576.3 | -436 | -43.8
| 5700 | 0 | 0 | 5676.3 | -436 | -43.8
| 5800 | 0 | 0 | 5776.3 | -436 | -43.8
| 5900 | 0 | 0 | 5876.3 | -436 | -43.8
| 6000 | 0 | 0 | 5976.3 | -436 | -43.8
| 6100 | 0 | 0 | 6076.3 | -436 | -43.8
| 6200 | 0 | 0 | 6176.3 | -436 | -43.8
| 6300 | 0 | 0 | 6276.3 | -436 | -43.8
| 6400 | 0 | 0 | 6376.3 | -436 | -43.8
| 6429.7 | 0 | 0 | 6406 | -436 | -43.8
| 6500 | 0 | 0 | 6476.3 | -436 | -43.8
| 6600 | 0 | 0 | 6576.3 | -436 | -43.8
| 6700 | 0 | 0 | 6676.3 | -436 | -43.8
| 6800 | 0 | 0 | 6776.3 | -436 | -43.8
| 6822.7 | 0 | 0 | 6799 | -436 | -43.8
| 6900 | 0 | 0 | 6876.3 | -436 | -43.8
| 6972.7 | 0 | 0 | 6949 | -436 | -43.8
| 7000 | 0 | 0 | 6976.3 | -436 | -43.8
| 7072.7 | 0 | 0 | 7049 | -436 | -43.8

## Lookup (hidden)
North Reference | RetunValue | Grid Type | ReturnValue | Deviation Indicator | ReturnValue
| 2 |  | 0 |  | 2
True |  | SPCS-Colorado Central-NAD27 |  | Directional
Grid |  | SPCS-Colorado Central-NAD83 |  | High Angle
|  | SPCS-Colorado North-NAD27 |  | Horizontal
SPCS-Colorado North-NAD83
SPCS-Colorado South-NAD27
SPCS-Colorado South-NAD83
UTM-Zone 12 NAD27
UTM-Zone 12 NAD83
UTM-Zone 13 NAD27
UTM-Zone 13 NAD83