## Data
Header Information | measured depth (ft) | inclination (°) | azimuth (°) | true vertical depth (ft) | northing +N/-S (ft) | easting +E/-W (ft)
Operator Name | 0 | 0 | 29.28 | 0 | 0 | 0
KERR-MCGEE | 17 | 0 | 29.28 | 17 | 0 | 0
Operator Number | 117 | 0 | 29.28 | 117 | 0 | 0
47120 | 217 | 0 | 29.28 | 217 | 0 | 0
Well Name and Number | 317 | 0 | 29.28 | 317 | 0 | 0
REIGLE 4N-9HZ | 417 | 0 | 29.28 | 417 | 0 | 0
API Number (if available) | 517 | 0 | 29.28 | 517 | 0 | 0
| 617 | 0 | 29.28 | 617 | 0 | 0
Location: QQ SEC TWP RGE | 717 | 0 | 29.28 | 717 | 0 | 0
NWNW SEC 4-T2N-R65W | 817 | 0 | 29.28 | 817 | 0 | 0
Citing Type: Planned or Actual | 917 | 0 | 29.28 | 917 | 0 | 0
PLAN | 1017 | 0 | 29.28 | 1017 | 0 | 0
Deviation Indicator | 1117 | 0 | 29.28 | 1117 | 0 | 0
Horizontal | 1200 | 0 | 29.28 | 1200 | 0 | 0
North Reference | 1217 | 0.34 | 29.28 | 1217 | 0.04 | 0.02
True | 1317 | 2.34 | 29.28 | 1316.97 | 2.08 | 1.17
Grid Type | 1417 | 4.34 | 29.28 | 1416.79 | 7.17 | 4.02
#VALUE! | 1491.35 | 5.827 | 29.28 | 1490.85 | 12.91 | 7.24
| 1517 | 5.827 | 29.28 | 1516.37 | 15.18 | 8.51
| 1617 | 5.827 | 29.28 | 1615.85 | 24.04 | 13.48
| 1717 | 5.827 | 29.28 | 1715.33 | 32.89 | 18.44
| 1817 | 5.827 | 29.28 | 1814.82 | 41.75 | 23.41
| 1917 | 5.827 | 29.28 | 1914.3 | 50.6 | 28.37
| 2017 | 5.827 | 29.28 | 2013.78 | 59.46 | 33.34
| 2117 | 5.827 | 29.28 | 2113.27 | 68.32 | 38.31
| 2217 | 5.827 | 29.28 | 2212.75 | 77.17 | 43.27
| 2317 | 5.827 | 29.28 | 2312.23 | 86.03 | 48.24
| 2417 | 5.827 | 29.28 | 2411.72 | 94.88 | 53.2
| 2517 | 5.827 | 29.28 | 2511.2 | 103.74 | 58.17
| 2617 | 5.827 | 29.28 | 2610.68 | 112.59 | 63.13
| 2717 | 5.827 | 29.28 | 2710.17 | 121.45 | 68.1
| 2817 | 5.827 | 29.28 | 2809.65 | 130.3 | 73.06
| 2917 | 5.827 | 29.28 | 2909.13 | 139.16 | 78.03
| 3017 | 5.827 | 29.28 | 3008.61 | 148.01 | 82.99
| 3117 | 5.827 | 29.28 | 3108.1 | 156.87 | 87.96
| 3217 | 5.827 | 29.28 | 3207.58 | 165.72 | 92.92
| 3317 | 5.827 | 29.28 | 3307.06 | 174.58 | 97.89
| 3417 | 5.827 | 29.28 | 3406.55 | 183.44 | 102.86
| 3517 | 5.827 | 29.28 | 3506.03 | 192.29 | 107.82
| 3617 | 5.827 | 29.28 | 3605.51 | 201.15 | 112.79
| 3717 | 5.827 | 29.28 | 3705 | 210 | 117.75
| 3817 | 5.827 | 29.28 | 3804.48 | 218.86 | 122.72
| 3917 | 5.827 | 29.28 | 3903.96 | 227.71 | 127.68
| 3965.28 | 5.827 | 29.28 | 3952 | 231.99 | 130.08
| 4017 | 5.827 | 29.28 | 4003.45 | 236.57 | 132.65
| 4117 | 5.827 | 29.28 | 4102.93 | 245.42 | 137.61
| 4217 | 5.827 | 29.28 | 4202.41 | 254.28 | 142.58
| 4317 | 5.827 | 29.28 | 4301.9 | 263.13 | 147.54
| 4417 | 5.827 | 29.28 | 4401.38 | 271.99 | 152.51
| 4449.79 | 5.827 | 29.28 | 4434 | 274.89 | 154.14
| 4517 | 5.827 | 29.28 | 4500.86 | 280.85 | 157.47
| 4617 | 5.827 | 29.28 | 4600.35 | 289.7 | 162.44
| 4717 | 5.827 | 29.28 | 4699.83 | 298.56 | 167.41
| 4809.65 | 5.827 | 29.28 | 4792 | 306.76 | 172.01
| 4817 | 5.827 | 29.28 | 4799.31 | 307.41 | 172.37
| 4917 | 5.827 | 29.28 | 4898.8 | 316.27 | 177.34
| 5017 | 5.827 | 29.28 | 4998.28 | 325.12 | 182.3
| 5117 | 5.827 | 29.28 | 5097.76 | 333.98 | 187.27
| 5217 | 5.827 | 29.28 | 5197.25 | 342.83 | 192.23
| 5317 | 5.827 | 29.28 | 5296.73 | 351.69 | 197.2
| 5417 | 5.827 | 29.28 | 5396.21 | 360.54 | 202.16
| 5517 | 5.827 | 29.28 | 5495.7 | 369.4 | 207.13
| 5617 | 5.827 | 29.28 | 5595.18 | 378.26 | 212.09
| 5717 | 5.827 | 29.28 | 5694.66 | 387.11 | 217.06
| 5817 | 5.827 | 29.28 | 5794.15 | 395.97 | 222.02
| 5917 | 5.827 | 29.28 | 5893.63 | 404.82 | 226.99
| 6017 | 5.827 | 29.28 | 5993.11 | 413.68 | 231.95
| 6117 | 5.827 | 29.28 | 6092.6 | 422.53 | 236.92
| 6217 | 5.827 | 29.28 | 6192.08 | 431.39 | 241.89
| 6317 | 5.827 | 29.28 | 6291.56 | 440.24 | 246.85
| 6340.43 | 5.827 | 29.28 | 6314.87 | 442.32 | 248.01
| 6417 | 3.78 | 132.986 | 6391.28 | 443.99 | 251.77
| 6517 | 12.846 | 168.307 | 6490.17 | 430.82 | 256.44
| 6617 | 22.707 | 173.973 | 6585.28 | 400.67 | 260.73
| 6717 | 32.65 | 176.305 | 6673.73 | 354.44 | 264.51
| 6817 | 42.617 | 177.634 | 6752.82 | 293.54 | 267.65
| 6917 | 52.595 | 178.537 | 6820.16 | 219.82 | 270.07
| 6965.57 | 57.444 | 178.89 | 6848 | 180.04 | 270.96
| 7017 | 62.579 | 179.225 | 6873.7 | 135.52 | 271.69
| 7117 | 72.565 | 179.799 | 6911.8 | 43.2 | 272.46
| 7131.61 | 74.024 | 179.876 | 6916 | 29.21 | 272.5
| 7217 | 82.552 | 180.312 | 6933.32 | -54.32 | 272.36
| 7278.11 | 88.655 | 180.612 | 6938 | -115.22 | 271.86
| 7278.31 | 88.676 | 180.613 | 6938 | -115.43 | 271.86
| 7317 | 88.676 | 180.613 | 6938.9 | -154.1 | 271.45
| 7417 | 88.676 | 180.613 | 6941.21 | -254.07 | 270.38
| 7517 | 88.676 | 180.613 | 6943.52 | -354.04 | 269.31
| 7617 | 88.676 | 180.613 | 6945.83 | -454 | 268.24
| 7717 | 88.676 | 180.613 | 6948.14 | -553.97 | 267.17
| 7817 | 88.676 | 180.613 | 6950.45 | -653.94 | 266.1
| 7917 | 88.676 | 180.613 | 6952.76 | -753.91 | 265.03
| 8017 | 88.676 | 180.613 | 6955.07 | -853.87 | 263.96
| 8117 | 88.676 | 180.613 | 6957.38 | -953.84 | 262.89
| 8217 | 88.676 | 180.613 | 6959.69 | -1053.81 | 261.82
| 8317 | 88.676 | 180.613 | 6962 | -1153.78 | 260.75
| 8417 | 88.676 | 180.613 | 6964.31 | -1253.74 | 259.68
| 8517 | 88.676 | 180.613 | 6966.62 | -1353.71 | 258.61
| 8617 | 88.676 | 180.613 | 6968.93 | -1453.68 | 257.54
| 8717 | 88.676 | 180.613 | 6971.24 | -1553.65 | 256.47
| 8817 | 88.676 | 180.613 | 6973.55 | -1653.61 | 255.4
| 8917 | 88.676 | 180.613 | 6975.86 | -1753.58 | 254.33
| 9017 | 88.676 | 180.613 | 6978.17 | -1853.55 | 253.26
| 9117 | 88.676 | 180.613 | 6980.48 | -1953.52 | 252.19
| 9217 | 88.676 | 180.613 | 6982.79 | -2053.48 | 251.12
| 9317 | 88.676 | 180.613 | 6985.1 | -2153.45 | 250.05
| 9417 | 88.676 | 180.613 | 6987.41 | -2253.42 | 248.98
| 9517 | 88.676 | 180.613 | 6989.72 | -2353.39 | 247.91
| 9617 | 88.676 | 180.613 | 6992.03 | -2453.35 | 246.84
| 9717 | 88.676 | 180.613 | 6994.34 | -2553.32 | 245.77
| 9817 | 88.676 | 180.613 | 6996.66 | -2653.29 | 244.7
| 9917 | 88.676 | 180.613 | 6998.97 | -2753.26 | 243.63
| 10017 | 88.676 | 180.613 | 7001.28 | -2853.23 | 242.57
| 10117 | 88.676 | 180.613 | 7003.59 | -2953.19 | 241.5
| 10217 | 88.676 | 180.613 | 7005.9 | -3053.16 | 240.43
| 10317 | 88.676 | 180.613 | 7008.21 | -3153.13 | 239.36
| 10417 | 88.676 | 180.613 | 7010.52 | -3253.1 | 238.29
| 10517 | 88.676 | 180.613 | 7012.83 | -3353.06 | 237.22
| 10617 | 88.676 | 180.613 | 7015.14 | -3453.03 | 236.15
| 10717 | 88.676 | 180.613 | 7017.45 | -3553 | 235.08
| 10817 | 88.676 | 180.613 | 7019.76 | -3652.97 | 234.01
| 10917 | 88.676 | 180.613 | 7022.07 | -3752.93 | 232.94
| 11017 | 88.676 | 180.613 | 7024.38 | -3852.9 | 231.87
| 11117 | 88.676 | 180.613 | 7026.69 | -3952.87 | 230.8
| 11217 | 88.676 | 180.613 | 7029 | -4052.84 | 229.73
| 11317 | 88.676 | 180.613 | 7031.31 | -4152.8 | 228.66
| 11417 | 88.676 | 180.613 | 7033.62 | -4252.77 | 227.59
| 11517 | 88.676 | 180.613 | 7035.93 | -4352.74 | 226.52
| 11617 | 88.676 | 180.613 | 7038.24 | -4452.71 | 225.45
| 11717 | 88.676 | 180.613 | 7040.55 | -4552.67 | 224.38
| 11817 | 88.676 | 180.613 | 7042.86 | -4652.64 | 223.31
| 11866.32 | 88.676 | 180.613 | 7044 | -4701.95 | 222.78

## Lookup (hidden)
North Reference | RetunValue | Grid Type | ReturnValue | Deviation Indicator | ReturnValue
| 2 |  | 0 |  | 4
True |  | SPCS-Colorado Central-NAD27 |  | Directional
Grid |  | SPCS-Colorado Central-NAD83 |  | High Angle
|  | SPCS-Colorado North-NAD27 |  | Horizontal
SPCS-Colorado North-NAD83
SPCS-Colorado South-NAD27
SPCS-Colorado South-NAD83
UTM-Zone 12 NAD27
UTM-Zone 12 NAD83
UTM-Zone 13 NAD27
UTM-Zone 13 NAD83