## Data
Header Information | measured depth (ft) | inclination (°) | azimuth (°) | true vertical depth (ft) | northing +N/-S (ft) | easting +E/-W (ft)
Operator Name | 100 | 0 | 0 | 100 | 0 | 0
Encana Oil & Gas | 200 | 0 | 0 | 200 | 0 | 0
Operator Number | 300 | 1 | 12 | 300 | 0.9 | 0.2
100185 | 400 | 2 | 12 | 400 | 3.4 | 0.7
Well Name and Number | 500 | 3 | 12 | 499.9 | 7.7 | 1.6
Liberty 2A-21H | 600 | 4 | 12 | 599.7 | 13.7 | 2.9
API Number (if available) | 700 | 5 | 12 | 699.4 | 21.3 | 4.5
| 800 | 6 | 12 | 798.9 | 30.7 | 6.5
Location: QQ SEC TWP RGE | 900 | 7 | 12 | 898.3 | 41.8 | 8.9
Section 21 | 1000 | 8 | 12 | 997.4 | 54.5 | 11.6
Citing Type: Planned or Actual | 1100 | 9 | 12 | 1096.3 | 69 | 14.7
Planned | 1200 | 10 | 12 | 1194.9 | 85.1 | 18.1
Deviation Indicator | 1300 | 11 | 12 | 1293.3 | 103 | 21.9
Horizontal | 1400 | 12 | 12 | 1391.2 | 122.5 | 26
North Reference | 1500 | 13 | 12 | 1488.9 | 143.6 | 30.5
True | 1600 | 14 | 12 | 1586.1 | 166.5 | 35.4
Grid Type | 1700 | 15 | 12 | 1682.9 | 191 | 40.6
#VALUE! | 1800 | 15 | 12 | 1779.5 | 216.3 | 46
| 1900 | 15 | 12 | 1876.1 | 241.6 | 51.4
| 2000 | 15 | 12 | 1972.7 | 266.9 | 56.7
| 2100 | 15 | 12 | 2069.3 | 292.2 | 62.1
| 2200 | 15 | 12 | 2165.9 | 317.5 | 67.5
| 2300 | 15 | 12 | 2262.5 | 342.9 | 72.9
| 2400 | 15 | 12 | 2359.1 | 368.2 | 78.3
| 2500 | 15 | 12 | 2455.7 | 393.5 | 83.6
| 2600 | 15 | 12 | 2552.3 | 418.8 | 89
| 2700 | 15 | 12 | 2648.8 | 444.1 | 94.4
| 2800 | 15 | 12 | 2745.4 | 469.4 | 99.8
| 2900 | 15 | 12 | 2842 | 494.8 | 105.2
| 3000 | 15 | 12 | 2938.6 | 520.1 | 110.5
| 3100 | 15 | 12 | 3035.2 | 545.4 | 115.9
| 3200 | 15 | 12 | 3131.8 | 570.7 | 121.3
| 3300 | 15 | 12 | 3228.4 | 596 | 126.7
| 3400 | 15 | 12 | 3325 | 621.3 | 132.1
| 3500 | 15 | 12 | 3421.6 | 646.7 | 137.5
| 3600 | 15 | 12 | 3518.2 | 672 | 142.8
| 3700 | 15 | 12 | 3614.8 | 697.3 | 148.2
| 3800 | 15 | 12 | 3711.4 | 722.6 | 153.6
| 3900 | 15 | 12 | 3808 | 747.9 | 159
| 4000 | 15 | 12 | 3904.6 | 773.2 | 164.4
| 4100 | 15 | 12 | 4001.1 | 798.6 | 169.7
| 4200 | 15 | 12 | 4097.7 | 823.9 | 175.1
| 4300 | 15 | 12 | 4194.3 | 849.2 | 180.5
| 4410 | 15 | 12 | 4300.6 | 877 | 186.4
| 4500 | 14.1 | 12 | 4387.7 | 899.2 | 191.1
| 4600 | 13.1 | 12 | 4484.9 | 922.2 | 196
| 4700 | 12.1 | 12 | 4582.5 | 943.5 | 200.5
| 4800 | 11.1 | 12 | 4680.4 | 963.2 | 204.7
| 4900 | 10.1 | 12 | 4778.7 | 981.2 | 208.6
| 5000 | 9.1 | 12 | 4877.3 | 997.5 | 212
| 5100 | 8.1 | 12 | 4976.2 | 1012.1 | 215.1
| 5200 | 7.1 | 12 | 5075.3 | 1025 | 217.9
| 5300 | 6.1 | 12 | 5174.7 | 1036.3 | 220.3
| 5400 | 5.1 | 12 | 5274.2 | 1045.8 | 222.3
| 5500 | 4.1 | 12 | 5373.9 | 1053.7 | 224
| 5600 | 3.1 | 12 | 5473.7 | 1059.8 | 225.3
| 5700 | 2.1 | 12 | 5573.6 | 1064.2 | 226.2
| 5800 | 1.1 | 12 | 5673.5 | 1067 | 226.8
| 5910 | 0 | 0 | 5783.5 | 1068 | 227
| 6010 | 0 | 0 | 5883.5 | 1068 | 227
| 6100 | 0 | 0 | 5973.5 | 1068 | 227
| 6200 | 0 | 0 | 6073.5 | 1068 | 227
| 6300 | 0 | 0 | 6173.5 | 1068 | 227
| 6400 | 0 | 0 | 6273.5 | 1068 | 227
| 6500 | 0 | 0 | 6373.5 | 1068 | 227
| 6600 | 0 | 0 | 6473.5 | 1068 | 227
| 6643.2 | 0 | 0 | 6516.7 | 1068 | 227
| 6650 | 0.54 | 270 | 6523.5 | 1068 | 227
| 6700 | 4.54 | 270 | 6573.4 | 1068 | 224.8
| 6750 | 8.54 | 270 | 6623.1 | 1068 | 219.1
| 6800 | 12.54 | 270 | 6672.3 | 1068 | 209.9
| 6850 | 16.54 | 270 | 6720.6 | 1068 | 197.4
| 6900 | 20.54 | 270 | 6768 | 1068 | 181.5
| 6950 | 24.54 | 270 | 6814.2 | 1068 | 162.3
| 7000 | 28.54 | 270 | 6858.9 | 1068 | 140
| 7050 | 32.54 | 270 | 6902 | 1068 | 114.5
| 7100 | 36.54 | 270 | 6943.2 | 1068 | 86.2
| 7150 | 40.54 | 270 | 6982.3 | 1068 | 55.1
| 7200 | 44.54 | 270 | 7019.1 | 1068 | 21.3
| 7250 | 48.54 | 270 | 7053.5 | 1068 | -15
| 7300 | 52.54 | 270 | 7085.2 | 1068 | -53.6
| 7350 | 56.54 | 270 | 7114.2 | 1068 | -94.4
| 7400 | 60.54 | 270 | 7140.3 | 1068 | -137
| 7450 | 64.54 | 270 | 7163.4 | 1068 | -181.4
| 7500 | 68.54 | 270 | 7183.3 | 1068 | -227.2
| 7550 | 72.54 | 270 | 7199.9 | 1068 | -274.4
| 7600 | 76.54 | 270 | 7213.2 | 1068 | -322.5
| 7650 | 80.54 | 270 | 7223.2 | 1068 | -371.5
| 7700 | 84.54 | 270 | 7229.7 | 1068 | -421.1
| 7750 | 88.54 | 270 | 7232.7 | 1068 | -471
| 7780.7 | 91 | 270 | 7232.8 | 1068 | -501.7
| 7800 | 91 | 270 | 7232.5 | 1068 | -521
| 7900 | 91 | 270 | 7230.7 | 1068 | -621
| 8000 | 91 | 270 | 7229 | 1068 | -721
| 8100 | 91 | 270 | 7227.2 | 1068 | -820.9
| 8200 | 91 | 270 | 7225.5 | 1067.9 | -920.9
| 8300 | 91 | 270 | 7223.7 | 1067.9 | -1020.9
| 8400 | 91 | 270 | 7222 | 1067.9 | -1120.9
| 8500 | 91 | 270 | 7220.2 | 1067.9 | -1220.9
| 8600 | 91 | 270 | 7218.5 | 1067.9 | -1320.9
| 8700 | 91 | 270 | 7216.7 | 1067.9 | -1420.9
| 8800 | 91 | 270 | 7215 | 1067.9 | -1520.8
| 8900 | 91 | 270 | 7213.3 | 1067.9 | -1620.8
| 9000 | 91 | 270 | 7211.5 | 1067.9 | -1720.8
| 9100 | 91 | 270 | 7209.8 | 1067.9 | -1820.8
| 9200 | 91 | 270 | 7208 | 1067.9 | -1920.8
| 9300 | 91 | 270 | 7206.3 | 1067.9 | -2020.8
| 9400 | 91 | 270 | 7204.5 | 1067.9 | -2120.7
| 9500 | 91 | 270 | 7202.8 | 1067.9 | -2220.7
| 9600 | 91 | 270 | 7201 | 1067.9 | -2320.7
| 9700 | 91 | 270 | 7199.3 | 1067.9 | -2420.7
| 9800 | 91 | 270 | 7197.5 | 1067.9 | -2520.7
| 9900 | 91 | 270 | 7195.8 | 1067.9 | -2620.7
| 10000 | 91 | 270 | 7194.1 | 1067.9 | -2720.7
| 10100 | 91 | 270 | 7192.3 | 1067.9 | -2820.6
| 10200 | 91 | 270 | 7190.6 | 1067.9 | -2920.6
| 10300 | 91 | 270 | 7188.8 | 1067.9 | -3020.6
| 10400 | 91 | 270 | 7187.1 | 1067.9 | -3120.6
| 10500 | 91 | 270 | 7185.3 | 1067.8 | -3220.6
| 10600 | 91 | 270 | 7183.6 | 1067.8 | -3320.6
| 10700 | 91 | 270 | 7181.8 | 1067.8 | -3420.5
| 10800 | 91 | 270 | 7180.1 | 1067.8 | -3520.5
| 10900 | 91 | 270 | 7178.3 | 1067.8 | -3620.5
| 11000 | 91 | 270 | 7176.6 | 1067.8 | -3720.5
| 11100 | 91 | 270 | 7174.9 | 1067.8 | -3820.5
| 11200 | 91 | 270 | 7173.1 | 1067.8 | -3920.5
| 11300 | 91 | 270 | 7171.4 | 1067.8 | -4020.5
| 11400 | 91 | 270 | 7169.6 | 1067.8 | -4120.4
| 11500 | 91 | 270 | 7167.9 | 1067.8 | -4220.4
| 11600 | 91 | 270 | 7166.1 | 1067.8 | -4320.4
| 11700 | 91 | 270 | 7164.4 | 1067.8 | -4420.4
| 11800 | 91 | 270 | 7162.6 | 1067.8 | -4520.4
| 11851.1 | 91 | 270 | 7161.7 | 1067.8 | -4571.4

## Lookup (hidden)
North Reference | RetunValue | Grid Type | ReturnValue | Deviation Indicator | ReturnValue
| 2 |  | 0 |  | 4
True |  | SPCS-Colorado Central-NAD27 |  | Directional
Grid |  | SPCS-Colorado Central-NAD83 |  | High Angle
|  | SPCS-Colorado North-NAD27 |  | Horizontal
SPCS-Colorado North-NAD83
SPCS-Colorado South-NAD27
SPCS-Colorado South-NAD83
UTM-Zone 12 NAD27
UTM-Zone 12 NAD83
UTM-Zone 13 NAD27
UTM-Zone 13 NAD83