## Data
Header Information | measured depth (ft) | inclination (°) | azimuth (°) | true vertical depth (ft) | northing +N/-S (ft) | easting +E/-W (ft)
Operator Name | 0 | 0 | 232.36 | 0 | 0 | 0
KERR-MCGEE OIL & GAS ONSHORE LP | 16 | 0 | 232.36 | 16 | 0 | 0
Operator Number | 150 | 0.1 | 232.36 | 150 | -0.07 | -0.09
47120 | 243 | 1.96 | 179.19 | 242.98 | -1.71 | -0.13
Well Name and Number | 335 | 2.67 | 188.52 | 334.91 | -5.4 | -0.43
HOWARD 24N-29HZ | 427 | 4.25 | 185.99 | 426.74 | -10.91 | -1.1
API Number (if available) | 519 | 4.81 | 184.44 | 518.45 | -18.15 | -1.76
512334049 | 610 | 6.22 | 178.48 | 609.02 | -26.88 | -1.92
Location: QQ SEC TWP RGE | 703 | 6.45 | 176.92 | 701.46 | -37.13 | -1.51
SWNE 32 1N 67W | 795 | 6.5 | 181.69 | 792.87 | -47.5 | -1.38
Citing Type: Planned or Actual | 887 | 6.22 | 180.24 | 884.3 | -57.69 | -1.56
ACTUAL | 978 | 5.04 | 182.2 | 974.86 | -66.61 | -1.73
Deviation Indicator | 1071 | 4.93 | 182.66 | 1067.51 | -74.69 | -2.07
Directional | 1128 | 4.66 | 176.11 | 1124.31 | -79.44 | -2.03
North Reference | 1252 | 4.82 | 154.61 | 1247.9 | -89.18 | 0.54
True | 1342 | 4.43 | 134 | 1337.61 | -95.01 | 4.67
Grid Type | 1435 | 5.05 | 111.25 | 1430.3 | -98.99 | 11.07
#VALUE! | 1522 | 6.11 | 95.24 | 1516.89 | -100.8 | 19.25
| 1608 | 5.99 | 84.94 | 1602.42 | -100.82 | 28.27
| 1693 | 7.07 | 88.06 | 1686.86 | -100.25 | 37.92
| 1778 | 6.63 | 87.41 | 1771.26 | -99.85 | 48.05
| 1864 | 7.37 | 86.61 | 1856.62 | -99.3 | 58.52
| 1949 | 7.19 | 87.37 | 1940.93 | -98.73 | 69.27
| 2034 | 6.84 | 87.76 | 2025.29 | -98.29 | 79.64
| 2119 | 7.13 | 85.34 | 2109.66 | -97.67 | 89.96
| 2205 | 7.5 | 85.81 | 2194.96 | -96.82 | 100.88
| 2290 | 6.79 | 83.25 | 2279.3 | -95.83 | 111.4
| 2375 | 6.38 | 89.12 | 2363.74 | -95.16 | 121.11
| 2460 | 7.21 | 86.65 | 2448.15 | -94.78 | 131.16
| 2545 | 6.4 | 85.74 | 2532.55 | -94.12 | 141.21
| 2631 | 6.81 | 84.64 | 2617.97 | -93.28 | 151.06
| 2716 | 7.64 | 81.16 | 2702.3 | -91.94 | 161.66
| 2801 | 6.88 | 92.25 | 2786.62 | -91.28 | 172.34
| 2886 | 5.96 | 92.76 | 2871.09 | -91.69 | 181.83
| 2972 | 6.15 | 94.99 | 2956.61 | -92.3 | 190.88
| 3057 | 5.71 | 91.13 | 3041.15 | -92.78 | 199.64
| 3142 | 4.05 | 90.83 | 3125.84 | -92.91 | 206.87
| 3227 | 4.8 | 87.93 | 3210.59 | -92.83 | 213.43
| 3313 | 5.42 | 93.73 | 3296.25 | -92.96 | 221.08
| 3398 | 6.1 | 93.38 | 3380.82 | -93.49 | 229.59
| 3483 | 5.96 | 94.59 | 3465.35 | -94.11 | 238.5
| 3568 | 6.02 | 85.19 | 3549.88 | -94.09 | 247.34
| 3654 | 6.14 | 87.8 | 3635.4 | -93.53 | 256.43
| 3739 | 5.37 | 81.59 | 3719.97 | -92.78 | 264.91
| 3824 | 6.22 | 91.39 | 3804.54 | -92.31 | 273.44
| 3910 | 7.35 | 90.43 | 3889.94 | -92.46 | 283.6
| 3995 | 6.34 | 93.26 | 3974.33 | -92.77 | 293.73
| 4080 | 6.09 | 88.43 | 4058.83 | -92.91 | 302.92
| 4165 | 6.75 | 93.12 | 4143.3 | -93.06 | 312.41
| 4251 | 6.56 | 88.58 | 4228.72 | -93.21 | 322.37
| 4336 | 5.03 | 90.13 | 4313.28 | -93.1 | 330.95
| 4421 | 5.83 | 82.46 | 4397.9 | -92.54 | 338.96
| 4507 | 5.91 | 85.04 | 4483.45 | -91.59 | 347.7
| 4592 | 6.29 | 82.6 | 4567.97 | -90.61 | 356.68
| 4677 | 5.56 | 88.84 | 4652.51 | -89.93 | 365.41
| 4762 | 4.69 | 83.43 | 4737.17 | -89.44 | 372.98
| 4848 | 3.69 | 74.38 | 4822.94 | -88.3 | 379.14
| 4933 | 3.52 | 86.21 | 4907.78 | -87.39 | 384.38
| 5018 | 2.83 | 99.93 | 4992.65 | -87.58 | 389.05
| 5103 | 1.54 | 133.31 | 5077.59 | -88.72 | 391.95
| 5189 | 1.28 | 135.95 | 5163.56 | -90.21 | 393.45
| 5274 | 0 | 8.79 | 5248.55 | -90.89 | 394.12
| 5359 | 0.35 | 285.74 | 5333.55 | -90.82 | 393.87
| 5445 | 0.34 | 321.64 | 5419.55 | -90.55 | 393.45
| 5530 | 0.52 | 336.99 | 5504.55 | -89.99 | 393.15
| 5615 | 1.14 | 273.47 | 5589.54 | -89.59 | 392.15
| 5701 | 2.09 | 280.87 | 5675.51 | -89.24 | 389.76
| 5786 | 0.68 | 284.91 | 5760.48 | -88.82 | 387.75
| 5871 | 0.2 | 306.4 | 5845.48 | -88.6 | 387.14
| 5956 | 0.34 | 344.85 | 5930.48 | -88.27 | 386.96
| 6042 | 0.37 | 346.76 | 6016.47 | -87.75 | 386.83
| 6127 | 0.35 | 321.21 | 6101.47 | -87.28 | 386.6
| 6212 | 0.25 | 12.56 | 6186.47 | -86.9 | 386.48
| 6297 | 0.43 | 20.45 | 6271.47 | -86.42 | 386.63
| 6383 | 0.48 | 30.95 | 6357.47 | -85.81 | 386.93
| 6468 | 0.48 | 14.7 | 6442.46 | -85.16 | 387.2
| 6553 | 0.37 | 19.76 | 6527.46 | -84.56 | 387.38
| 6638 | 0.67 | 15.86 | 6612.46 | -83.82 | 387.61
| 6724 | 0.58 | 22.75 | 6698.45 | -82.93 | 387.92
| 6809 | 0.63 | 29.79 | 6783.45 | -82.13 | 388.32
| 6894 | 0.65 | 22.53 | 6868.44 | -81.28 | 388.73
| 6945 | 0.96 | 32.32 | 6919.44 | -80.65 | 389.07
| 7065 | 4.57 | 341.27 | 7039.29 | -75.27 | 388.08
| 7107 | 10.63 | 348.03 | 7080.9 | -69.89 | 386.73
| 7150 | 15.31 | 351.38 | 7122.79 | -60.4 | 385.06
| 7192 | 19.83 | 353.56 | 7162.82 | -47.83 | 383.43
| 7235 | 23.29 | 353.64 | 7202.81 | -32.13 | 381.67
| 7278 | 26.93 | 357.06 | 7241.74 | -13.95 | 380.23
| 7321 | 29.2 | 357.29 | 7279.68 | 6.26 | 379.23
| 7363 | 32.29 | 1.75 | 7315.78 | 27.71 | 379.09
| 7406 | 34.44 | 2.73 | 7351.69 | 51.34 | 380.02
| 7448 | 39.78 | 5.02 | 7385.17 | 76.61 | 381.76
| 7491 | 44.88 | 4.02 | 7416.95 | 105.46 | 384.03
| 7533 | 49.63 | 6.45 | 7445.45 | 136.16 | 386.87
| 7576 | 54.16 | 6.48 | 7471.98 | 169.78 | 390.68
| 7618 | 57.75 | 7.38 | 7495.49 | 204.32 | 394.88
| 7662 | 61.83 | 6.39 | 7517.63 | 242.06 | 399.43
| 7704 | 66.66 | 5.62 | 7535.87 | 279.67 | 403.38
| 7747 | 69.97 | 5.28 | 7551.76 | 319.44 | 407.18
| 7789 | 75.9 | 3.26 | 7564.08 | 359.46 | 410.15
| 7832 | 78.6 | 358.1 | 7573.58 | 401.38 | 410.64
| 7874 | 81.54 | 356.92 | 7580.82 | 442.7 | 408.84
| 7917 | 82.06 | 356.44 | 7586.95 | 485.19 | 406.38
| 7976 | 85.93 | 358.16 | 7593.12 | 543.79 | 403.62
| 8023 | 88.191 | 359.085 | 7595.53 | 590.71 | 402.49
| 8092 | 91.51 | 0.44 | 7595.71 | 659.7 | 402.2
| 8177 | 90.27 | 0.97 | 7594.39 | 744.68 | 403.25
| 8263 | 89.66 | 0.93 | 7594.45 | 830.67 | 404.67
| 8348 | 89.13 | 0.12 | 7595.34 | 915.66 | 405.45
| 8433 | 88.82 | 0.06 | 7596.86 | 1000.64 | 405.59
| 8518 | 88.98 | 359.28 | 7598.5 | 1085.63 | 405.1
| 8603 | 90.33 | 359.16 | 7599.01 | 1170.61 | 403.94
| 8689 | 89.87 | 359.54 | 7598.86 | 1256.61 | 402.96
| 8774 | 90.43 | 359.58 | 7598.63 | 1341.61 | 402.31
| 8859 | 90.7 | 359.63 | 7597.8 | 1426.6 | 401.73
| 8944 | 90.86 | 359.91 | 7596.64 | 1511.59 | 401.38
| 9029 | 90.49 | 359.72 | 7595.64 | 1596.58 | 401.11
| 9115 | 90.43 | 359.68 | 7594.95 | 1682.58 | 400.66
| 9200 | 90.77 | 0.22 | 7594.06 | 1767.57 | 400.59
| 9285 | 90.7 | 0.97 | 7592.97 | 1852.56 | 401.47
| 9370 | 88.73 | 359.36 | 7593.39 | 1937.55 | 401.71
| 9456 | 89.44 | 359 | 7594.76 | 2023.53 | 400.48
| 9541 | 89.04 | 359.47 | 7595.89 | 2108.52 | 399.35
| 9626 | 89.84 | 0.05 | 7596.72 | 2193.51 | 398.99
| 9711 | 92.52 | 0.69 | 7594.97 | 2278.48 | 399.54
| 9797 | 93.23 | 0.72 | 7590.66 | 2364.37 | 400.6
| 9882 | 93.39 | 1.08 | 7585.75 | 2449.22 | 401.93
| 9967 | 91.72 | 0.16 | 7581.96 | 2534.12 | 402.85
| 10052 | 90.98 | 0.29 | 7579.96 | 2619.1 | 403.18
| 10138 | 91.5 | 0.34 | 7578.1 | 2705.08 | 403.65
| 10223 | 89.41 | 359.41 | 7577.42 | 2790.07 | 403.47
| 10308 | 89.32 | 359.65 | 7578.36 | 2875.06 | 402.77
| 10393 | 88.64 | 359.63 | 7579.88 | 2960.04 | 402.24
| 10478 | 89.53 | 0.25 | 7581.23 | 3045.03 | 402.15
| 10564 | 90.33 | 0.15 | 7581.34 | 3131.03 | 402.45
| 10649 | 92 | 0.65 | 7579.61 | 3216.01 | 403.04
| 10734 | 91.38 | 0.63 | 7577.1 | 3300.97 | 403.99
| 10820 | 91.38 | 0.51 | 7575.03 | 3386.94 | 404.85
| 10905 | 91.32 | 359.68 | 7573.03 | 3471.91 | 404.99
| 10990 | 91.22 | 359.9 | 7571.15 | 3556.89 | 404.68
| 11075 | 91.01 | 358.83 | 7569.49 | 3641.87 | 403.73
| 11161 | 88.52 | 358.99 | 7569.85 | 3727.84 | 402.1
| 11246 | 87.5 | 358.73 | 7572.8 | 3812.78 | 400.41
| 11331 | 87.87 | 359.43 | 7576.23 | 3897.69 | 399.04
| 11416 | 88.7 | 359.95 | 7578.77 | 3982.65 | 398.58
| 11502 | 89.63 | 0.08 | 7580.03 | 4068.64 | 398.61
| 11587 | 89.72 | 0.08 | 7580.51 | 4153.64 | 398.73
| 11672 | 88.85 | 358.91 | 7581.57 | 4238.63 | 397.98
| 11758 | 90.21 | 0.01 | 7582.28 | 4324.62 | 397.17
| 11843 | 90 | 0.11 | 7582.12 | 4409.62 | 397.26
| 11929 | 89.69 | 359.97 | 7582.35 | 4495.62 | 397.32
| 12011 | 89.93 | 359.81 | 7582.62 | 4577.62 | 397.16
| 12081 | 89.93 | 359.81 | 7582.71 | 4647.62 | 396.93

## Lookup (hidden)
North Reference | RetunValue | Grid Type | ReturnValue | Deviation Indicator | ReturnValue
| 2 |  | 0 |  | 2
True |  | SPCS-Colorado Central-NAD27 |  | Directional
Grid |  | SPCS-Colorado Central-NAD83 |  | High Angle
|  | SPCS-Colorado North-NAD27 |  | Horizontal
SPCS-Colorado North-NAD83
SPCS-Colorado South-NAD27
SPCS-Colorado South-NAD83
UTM-Zone 12 NAD27
UTM-Zone 12 NAD83
UTM-Zone 13 NAD27
UTM-Zone 13 NAD83