## Data
Header Information | measured depth (ft) | inclination (°) | azimuth (°) | true vertical depth (ft) | northing +N/-S (ft) | easting +E/-W (ft)
Operator Name | 100 | 0 | 0 | 100 | 0 | 0
Encana Oil & Gas | 200 | 0 | 0 | 200 | 0 | 0
Operator Number | 300 | 0 | 0 | 300 | 0 | 0
100185 | 400 | 0 | 0 | 400 | 0 | 0
Well Name and Number | 500 | 1 | 162 | 500 | -0.8 | 0.3
Liberty 2E-21H | 600 | 2 | 162 | 600 | -3.3 | 1.1
API Number (if available) | 700 | 3 | 162 | 699.9 | -7.5 | 2.4
| 800 | 4 | 162 | 799.7 | -13.3 | 4.3
Location: QQ SEC TWP RGE | 900 | 5 | 162 | 899.4 | -20.7 | 6.7
Section 21 | 1000 | 6 | 162 | 998.9 | -29.9 | 9.7
Citing Type: Planned or Actual | 1100 | 7 | 162 | 1098.3 | -40.6 | 13.2
Planned | 1200 | 8 | 162 | 1197.4 | -53 | 17.2
Deviation Indicator | 1300 | 9 | 162 | 1296.3 | -67.1 | 21.8
Horizontal | 1400 | 10 | 162 | 1394.9 | -82.8 | 26.9
North Reference | 1500 | 10 | 162 | 1493.4 | -99.3 | 32.3
True | 1600 | 10 | 162 | 1591.9 | -115.8 | 37.6
Grid Type | 1700 | 10 | 162 | 1690.4 | -132.3 | 43
#VALUE! | 1800 | 10 | 162 | 1788.9 | -148.8 | 48.4
| 1900 | 10 | 162 | 1887.3 | -165.4 | 53.7
| 2000 | 10 | 162 | 1985.8 | -181.9 | 59.1
| 2100 | 10 | 162 | 2084.3 | -198.4 | 64.5
| 2200 | 10 | 162 | 2182.8 | -214.9 | 69.8
| 2300 | 10 | 162 | 2281.3 | -231.4 | 75.2
| 2400 | 10 | 162 | 2379.7 | -247.9 | 80.6
| 2500 | 10 | 162 | 2478.2 | -264.4 | 85.9
| 2600 | 10 | 162 | 2576.7 | -281 | 91.3
| 2700 | 10 | 162 | 2675.2 | -297.5 | 96.7
| 2800 | 10 | 162 | 2773.7 | -314 | 102
| 2900 | 10 | 162 | 2872.1 | -330.5 | 107.4
| 3000 | 10 | 162 | 2970.6 | -347 | 112.8
| 3100 | 10 | 162 | 3069.1 | -363.5 | 118.1
| 3200 | 10 | 162 | 3167.6 | -380.1 | 123.5
| 3300 | 10 | 162 | 3266.1 | -396.6 | 128.9
| 3400 | 10 | 162 | 3364.5 | -413.1 | 134.2
| 3500 | 10 | 162 | 3463 | -429.6 | 139.6
| 3600 | 10 | 162 | 3561.5 | -446.1 | 145
| 3700 | 10 | 162 | 3660 | -462.6 | 150.3
| 3800 | 10 | 162 | 3758.5 | -479.1 | 155.7
| 3900 | 10 | 162 | 3857 | -495.7 | 161
| 4000 | 10 | 162 | 3955.4 | -512.2 | 166.4
| 4100 | 10 | 162 | 4053.9 | -528.7 | 171.8
| 4200 | 10 | 162 | 4152.4 | -545.2 | 177.1
| 4300 | 10 | 162 | 4250.9 | -561.7 | 182.5
| 4400 | 10 | 162 | 4349.4 | -578.2 | 187.9
| 4500 | 10 | 162 | 4447.8 | -594.7 | 193.2
| 4585 | 10 | 162 | 4531.5 | -608.8 | 197.8
| 4600 | 9.85 | 162 | 4546.3 | -611.2 | 198.6
| 4700 | 8.85 | 162 | 4645 | -626.7 | 203.6
| 4800 | 7.85 | 162 | 4743.9 | -640.5 | 208.1
| 4900 | 6.85 | 162 | 4843.1 | -652.7 | 212.1
| 5000 | 5.85 | 162 | 4942.5 | -663.2 | 215.5
| 5100 | 4.85 | 162 | 5042.1 | -672.1 | 218.4
| 5200 | 3.85 | 162 | 5141.8 | -679.3 | 220.7
| 5300 | 2.85 | 162 | 5241.6 | -684.8 | 222.5
| 5400 | 1.85 | 162 | 5341.5 | -688.7 | 223.8
| 5500 | 0.85 | 162 | 5441.5 | -691 | 224.5
| 5585 | 0 | 0 | 5526.5 | -691.6 | 224.7
| 5600 | 0 | 0 | 5541.5 | -691.6 | 224.7
| 5700 | 0 | 0 | 5641.5 | -691.6 | 224.7
| 5800 | 0 | 0 | 5741.5 | -691.6 | 224.7
| 5900 | 0 | 0 | 5841.5 | -691.6 | 224.7
| 6000 | 0 | 0 | 5941.5 | -691.6 | 224.7
| 6100 | 0 | 0 | 6041.5 | -691.6 | 224.7
| 6200 | 0 | 0 | 6141.5 | -691.6 | 224.7
| 6300 | 0 | 0 | 6241.5 | -691.6 | 224.7
| 6400 | 0 | 0 | 6341.5 | -691.6 | 224.7
| 6500 | 0 | 0 | 6441.5 | -691.6 | 224.7
| 6587.7 | 0 | 0 | 6529.2 | -691.6 | 224.7
| 6600 | 0.98 | 270 | 6541.5 | -691.6 | 224.6
| 6650 | 4.98 | 270 | 6591.4 | -691.6 | 222
| 6700 | 8.98 | 270 | 6641 | -691.6 | 215.9
| 6750 | 12.98 | 270 | 6690.1 | -691.6 | 206.4
| 6800 | 16.98 | 270 | 6738.4 | -691.6 | 193.5
| 6850 | 20.98 | 270 | 6785.7 | -691.6 | 177.2
| 6900 | 24.98 | 270 | 6831.7 | -691.6 | 157.7
| 6950 | 28.98 | 270 | 6876.2 | -691.6 | 135
| 7000 | 32.98 | 270 | 6919.1 | -691.6 | 109.3
| 7050 | 36.98 | 270 | 6960 | -691.6 | 80.6
| 7100 | 40.98 | 270 | 6998.9 | -691.6 | 49.2
| 7150 | 44.98 | 270 | 7035.5 | -691.6 | 15.1
| 7200 | 48.98 | 270 | 7069.6 | -691.6 | -21.5
| 7250 | 52.98 | 270 | 7101 | -691.6 | -60.3
| 7300 | 56.98 | 270 | 7129.7 | -691.6 | -101.2
| 7350 | 60.98 | 270 | 7155.5 | -691.6 | -144.1
| 7400 | 64.98 | 270 | 7178.2 | -691.6 | -188.6
| 7450 | 68.98 | 270 | 7197.8 | -691.6 | -234.6
| 7500 | 72.98 | 270 | 7214 | -691.6 | -281.9
| 7550 | 76.98 | 270 | 7227 | -691.6 | -330.2
| 7600 | 80.98 | 270 | 7236.5 | -691.6 | -379.2
| 7650 | 84.98 | 270 | 7242.7 | -691.6 | -428.8
| 7700 | 88.98 | 270 | 7245.3 | -691.6 | -478.8
| 7725.2 | 91 | 270 | 7245.3 | -691.6 | -504
| 7800 | 91 | 270 | 7244 | -691.6 | -578.7
| 7900 | 91 | 270 | 7242.2 | -691.6 | -678.7
| 8000 | 91 | 270 | 7240.5 | -691.6 | -778.7
| 8100 | 91 | 270 | 7238.8 | -691.6 | -878.7
| 8200 | 91 | 270 | 7237 | -691.6 | -978.7
| 8300 | 91 | 270 | 7235.3 | -691.6 | -1078.7
| 8400 | 91 | 270 | 7233.5 | -691.6 | -1178.7
| 8500 | 91 | 270 | 7231.8 | -691.6 | -1278.6
| 8600 | 91 | 270 | 7230 | -691.6 | -1378.6
| 8700 | 91 | 270 | 7228.3 | -691.6 | -1478.6
| 8800 | 91 | 270 | 7226.5 | -691.6 | -1578.6
| 8900 | 91 | 270 | 7224.8 | -691.6 | -1678.6
| 9000 | 91 | 270 | 7223 | -691.6 | -1778.6
| 9100 | 91 | 270 | 7221.3 | -691.7 | -1878.6
| 9200 | 91 | 270 | 7219.6 | -691.7 | -1978.5
| 9300 | 91 | 270 | 7217.8 | -691.7 | -2078.5
| 9400 | 91 | 270 | 7216.1 | -691.7 | -2178.5
| 9500 | 91 | 270 | 7214.3 | -691.7 | -2278.5
| 9600 | 91 | 270 | 7212.6 | -691.7 | -2378.5
| 9700 | 91 | 270 | 7210.8 | -691.7 | -2478.5
| 9800 | 91 | 270 | 7209.1 | -691.7 | -2578.4
| 9900 | 91 | 270 | 7207.3 | -691.7 | -2678.4
| 10000 | 91 | 270 | 7205.6 | -691.7 | -2778.4
| 10100 | 91 | 270 | 7203.8 | -691.7 | -2878.4
| 10200 | 91 | 270 | 7202.1 | -691.7 | -2978.4
| 10300 | 91 | 270 | 7200.4 | -691.7 | -3078.4
| 10400 | 91 | 270 | 7198.6 | -691.7 | -3178.4
| 10500 | 91 | 270 | 7196.9 | -691.7 | -3278.3
| 10600 | 91 | 270 | 7195.1 | -691.7 | -3378.3
| 10700 | 91 | 270 | 7193.4 | -691.7 | -3478.3
| 10800 | 91 | 270 | 7191.6 | -691.7 | -3578.3
| 10900 | 91 | 270 | 7189.9 | -691.7 | -3678.3
| 11000 | 91 | 270 | 7188.1 | -691.7 | -3778.3
| 11100 | 91 | 270 | 7186.4 | -691.7 | -3878.2
| 11200 | 91 | 270 | 7184.7 | -691.7 | -3978.2
| 11300 | 91 | 270 | 7182.9 | -691.7 | -4078.2
| 11400 | 91 | 270 | 7181.2 | -691.7 | -4178.2
| 11500 | 91 | 270 | 7179.4 | -691.7 | -4278.2
| 11600 | 91 | 270 | 7177.7 | -691.8 | -4378.2
| 11700 | 91 | 270 | 7175.9 | -691.8 | -4478.2
| 11793.6 | 91 | 270 | 7174.3 | -691.8 | -4571.8

## Lookup (hidden)
North Reference | RetunValue | Grid Type | ReturnValue | Deviation Indicator | ReturnValue
| 2 |  | 0 |  | 4
True |  | SPCS-Colorado Central-NAD27 |  | Directional
Grid |  | SPCS-Colorado Central-NAD83 |  | High Angle
|  | SPCS-Colorado North-NAD27 |  | Horizontal
SPCS-Colorado North-NAD83
SPCS-Colorado South-NAD27
SPCS-Colorado South-NAD83
UTM-Zone 12 NAD27
UTM-Zone 12 NAD83
UTM-Zone 13 NAD27
UTM-Zone 13 NAD83