## Data
Header Information | measured depth (ft) | inclination (°) | azimuth (°) | true vertical depth (ft) | northing +N/-S (ft) | easting +E/-W (ft)
Operator Name | 0 | 0 | 0 | 0 | 0 | 0
WPX Energy Rocky Mountain, LLC | 105 | 1.67 | 172.88 | 105 | -1.5 | 0.2
Operator Number | 135 | 2.55 | 169.45 | 135 | -2.6 | 0.4
96850 | 165 | 2.82 | 164.71 | 164.9 | -4 | 0.7
Well Name and Number | 195 | 3.61 | 160.4 | 194.9 | -5.6 | 1.2
Jolley KP 431-17 | 226 | 3.61 | 154.34 | 225.8 | -7.4 | 1.9
API Number (if available) | 257 | 3.78 | 144.32 | 256.8 | -9.1 | 3
05-045-20989-00 | 286 | 5.19 | 138.08 | 285.7 | -10.8 | 4.4
Location: QQ SEC TWP RGE | 317 | 6.77 | 136.58 | 316.5 | -13.2 | 6.6
SESW, Sec. 8, T6S, R91W | 347 | 8.01 | 135.18 | 346.3 | -16 | 9.3
Citing Type: Planned or Actual | 377 | 9.68 | 134.65 | 375.9 | -19.2 | 12.5
Actual | 408 | 10.38 | 132.63 | 406.4 | -23 | 16.5
Deviation Indicator | 438 | 11.17 | 132.28 | 435.9 | -26.7 | 20.6
Directional | 469 | 12.23 | 130.08 | 466.2 | -30.9 | 25.3
North Reference | 499 | 13.28 | 129.02 | 495.5 | -35.1 | 30.4
True | 529 | 13.81 | 128.5 | 524.7 | -39.5 | 35.9
Grid Type | 600 | 15.64 | 129.44 | 593.3 | -50.8 | 49.9
#VALUE! | 692 | 18.36 | 128.53 | 681.3 | -67.8 | 70.9
| 782 | 21.67 | 130.27 | 765.9 | -87.3 | 94.6
| 874 | 22.88 | 130.7 | 851 | -110 | 121.2
| 965 | 23.75 | 130.46 | 934.6 | -133.4 | 148.5
| 1061 | 22.28 | 134.39 | 1022.9 | -158.7 | 176.2
| 1157 | 22.8 | 133.5 | 1111.6 | -184.2 | 202.7
| 1253 | 20.88 | 136.3 | 1200.7 | -209.4 | 228
| 1265 | 21.04 | 135.8 | 1211.9 | -212.5 | 231
| 1265 | 21.04 | 135.8 | 1211.9 | -212.5 | 231
| 1341 | 21.1 | 136 | 1282.8 | -232.1 | 250
| 1437 | 21.5 | 132.3 | 1372.3 | -256.4 | 275
| 1532 | 21.5 | 130.9 | 1460.7 | -279.5 | 301.1
| 1627 | 21.6 | 132.7 | 1549 | -302.7 | 327.1
| 1723 | 21.9 | 131.8 | 1638.2 | -326.7 | 353.4
| 1818 | 21.8 | 133.4 | 1726.4 | -350.6 | 379.4
| 1913 | 21.6 | 132.8 | 1814.6 | -374.6 | 405.1
| 2009 | 22.3 | 134.1 | 1903.7 | -399.3 | 431.1
| 2105 | 22.6 | 133.2 | 1992.4 | -424.6 | 457.7
| 2200 | 22.7 | 131.8 | 2080.1 | -449.3 | 484.6
| 2295 | 22.4 | 134.6 | 2167.8 | -474.2 | 511.2
| 2391 | 20.9 | 135.6 | 2257 | -499.3 | 536.2
| 2487 | 21 | 135.1 | 2346.7 | -523.7 | 560.3
| 2582 | 21.5 | 134.9 | 2435.2 | -548.1 | 584.7
| 2677 | 22.1 | 134.1 | 2523.4 | -572.8 | 609.8
| 2768 | 22.9 | 133 | 2607.5 | -596.8 | 635.1
| 2862 | 21.7 | 131.8 | 2694.5 | -620.8 | 661.4
| 2958 | 22.2 | 131.1 | 2783.5 | -644.6 | 688.3
| 3053 | 20.8 | 133 | 2871.9 | -667.9 | 714.2
| 3149 | 21.6 | 132.3 | 2961.4 | -691.4 | 739.7
| 3244 | 19.8 | 133.9 | 3050.3 | -714.3 | 764.2
| 3340 | 18.7 | 138.4 | 3140.9 | -737.1 | 786.2
| 3436 | 17.4 | 134.1 | 3232.2 | -758.6 | 806.7
| 3530 | 16.4 | 137.1 | 3322.1 | -778.1 | 825.8
| 3625 | 13.9 | 137.8 | 3413.8 | -796.4 | 842.6
| 3721 | 12.8 | 138.4 | 3507.2 | -812.9 | 857.4
| 3816 | 11.9 | 136.2 | 3600 | -827.8 | 871.2
| 3912 | 10.8 | 136.3 | 3694.2 | -841.5 | 884.3
| 4007 | 9.2 | 138.8 | 3787.7 | -853.6 | 895.4
| 4102 | 6.2 | 145.3 | 3881.8 | -863.6 | 903.3
| 4198 | 4.8 | 137.8 | 3977.4 | -870.8 | 909
| 4293 | 4.6 | 132.6 | 4072.1 | -876.3 | 914.5
| 4388 | 3.7 | 142.2 | 4166.8 | -881.3 | 919.1
| 4483 | 3.2 | 133.4 | 4261.7 | -885.6 | 922.9
| 4578 | 2.8 | 131.9 | 4356.5 | -888.9 | 926.6
| 4674 | 2.5 | 132.7 | 4452.4 | -891.9 | 929.9
| 4769 | 1.2 | 136.7 | 4547.4 | -894.1 | 932.1
| 4865 | 0.8 | 315.6 | 4643.4 | -894.3 | 932.3
| 4959 | 0.9 | 331.5 | 4737.4 | -893.2 | 931.5
| 5054 | 1.1 | 348.5 | 4832.3 | -891.6 | 931
| 5149 | 1.6 | 9.1 | 4927.3 | -889.4 | 931
| 5244 | 1.1 | 319.5 | 5022.3 | -887.4 | 930.6
| 5339 | 1.1 | 290.1 | 5117.3 | -886.4 | 929.2
| 5436 | 0.9 | 298.2 | 5214.3 | -885.7 | 927.6
| 5529 | 0.2 | 166.9 | 5307.3 | -885.6 | 927
| 5624 | 0.3 | 58.1 | 5402.3 | -885.6 | 927.3
| 5720 | 0.7 | 170.1 | 5498.3 | -886 | 927.6
| 5815 | 0.7 | 169.2 | 5593.3 | -887.2 | 927.8
| 5910 | 0.7 | 129.8 | 5688.2 | -888.1 | 928.3
| 6005 | 0.5 | 202.8 | 5783.2 | -888.9 | 928.6
| 6101 | 0.2 | 3.5 | 5879.2 | -889.1 | 928.5
| 6195 | 1.1 | 149.3 | 5973.2 | -889.7 | 928.9
| 6288 | 0.9 | 138.3 | 6066.2 | -891 | 929.9
| 6383 | 0.9 | 200.7 | 6161.2 | -892.3 | 930.1
| 6478 | 0.5 | 222.7 | 6256.2 | -893.3 | 929.6
| 6572 | 0.3 | 290.9 | 6350.2 | -893.5 | 929.1
| 6668 | 0.7 | 358.2 | 6446.2 | -892.8 | 928.8
| 6764 | 0.9 | 7 | 6542.2 | -891.5 | 928.9
| 6859 | 1.3 | 10.1 | 6637.2 | -889.7 | 929.2
| 6955 | 1.9 | 17.9 | 6733.1 | -887.1 | 929.8
| 7050 | 2 | 13.8 | 6828.1 | -884 | 930.7
| 7144 | 1.5 | 14 | 6922 | -881.2 | 931.4
| 7240 | 1.2 | 299.8 | 7018 | -879.5 | 930.8
| 7335 | 0.6 | 19.3 | 7113 | -878.5 | 930.1
| 7431 | 1 | 33.3 | 7209 | -877.3 | 930.8
| 7526 | 1.6 | 36.3 | 7304 | -875.6 | 932
| 7555 | 1.9 | 36.3 | 7333 | -874.9 | 932.5
| 7600 | 1.9 | 36.3 | 7377.9 | -873.7 | 933.4

## Lookup (hidden)
North Reference | RetunValue | Grid Type | ReturnValue | Deviation Indicator | ReturnValue
| 2 |  | 0 |  | 2
True |  | SPCS-Colorado Central-NAD27 |  | Directional
Grid |  | SPCS-Colorado Central-NAD83 |  | High Angle
|  | SPCS-Colorado North-NAD27 |  | Horizontal
SPCS-Colorado North-NAD83
SPCS-Colorado South-NAD27
SPCS-Colorado South-NAD83
UTM-Zone 12 NAD27
UTM-Zone 12 NAD83
UTM-Zone 13 NAD27
UTM-Zone 13 NAD83