## Data
Header Information | measured depth (ft) | inclination (°) | azimuth (°) | true vertical depth (ft) | northing +N/-S (ft) | easting +E/-W (ft)
Operator Name | 0 | 0 | 0 | 0 | 0 | 0
WPX Energy Rocky Mountain, LLC | 104 | 0.18 | 258.13 | 104 | 0 | -0.2
Operator Number | 134 | 1.23 | 205.22 | 134 | -0.3 | -0.3
96850 | 164 | 2.38 | 185.27 | 164 | -1.2 | -0.5
Well Name and Number | 195 | 3.17 | 180.88 | 194.9 | -2.7 | -0.6
Jolley KP 421-17 | 226 | 3.34 | 191.69 | 225.9 | -4.5 | -0.8
API Number (if available) | 256 | 3.61 | 197.75 | 255.8 | -6.2 | -1.3
05-045-20985-00 | 286 | 4.4 | 204.96 | 285.8 | -8.2 | -2
Location: QQ SEC TWP RGE | 316 | 5.01 | 206.28 | 315.7 | -10.4 | -3.1
SESW, Sec. 8, T6S, R91W | 346 | 6.33 | 203.64 | 345.5 | -13.1 | -4.4
Citing Type: Planned or Actual | 437 | 10.12 | 200.48 | 435.6 | -25.2 | -9.2
Actual | 529 | 12.93 | 198.98 | 525.7 | -42.5 | -15.3
Deviation Indicator | 620 | 13.99 | 202.24 | 614.2 | -62.3 | -22.8
Directional | 691 | 15.73 | 197.08 | 682.8 | -79.4 | -28.9
North Reference | 781 | 16.68 | 195.74 | 769.3 | -103.5 | -36
True | 873 | 17.65 | 195.96 | 857.2 | -129.7 | -43.4
Grid Type | 964 | 18.41 | 195.67 | 943.7 | -156.8 | -51.1
#VALUE! | 1059 | 16.42 | 197.67 | 1034.3 | -184 | -59.2
| 1155 | 15.73 | 203.67 | 1126.6 | -208.8 | -68.5
| 1249 | 16.13 | 203.36 | 1217 | -232.5 | -78.8
| 1339 | 16.2 | 204.2 | 1303.4 | -255.4 | -88.9
| 1434 | 17.5 | 199.8 | 1394.3 | -281 | -99.2
| 1529 | 17.7 | 197.5 | 1484.9 | -308.2 | -108.4
| 1624 | 18.3 | 198 | 1575.2 | -336.1 | -117.3
| 1719 | 16.4 | 198.2 | 1665.9 | -363.1 | -126.1
| 1814 | 16.4 | 198 | 1757 | -388.6 | -134.5
| 1909 | 16.1 | 198.4 | 1848.3 | -413.8 | -142.8
| 2005 | 15.8 | 198.6 | 1940.6 | -438.8 | -151.1
| 2100 | 15.8 | 197.9 | 2032 | -463.4 | -159.2
| 2195 | 15.4 | 197 | 2123.5 | -487.8 | -166.9
| 2290 | 15.9 | 202.4 | 2215 | -511.9 | -175.6
| 2385 | 17.1 | 201.2 | 2306 | -536.9 | -185.6
| 2480 | 16.6 | 200.5 | 2397 | -562.6 | -195.4
| 2575 | 15.8 | 199.3 | 2488.2 | -587.6 | -204.4
| 2669 | 15.5 | 199.1 | 2578.7 | -611.5 | -212.7
| 2764 | 14.9 | 198.6 | 2670.4 | -635.1 | -220.8
| 2858 | 15.4 | 198.6 | 2761.1 | -658.4 | -228.6
| 2954 | 16.4 | 198.6 | 2853.4 | -683.3 | -237
| 3050 | 16.9 | 197.9 | 2945.4 | -709.4 | -245.6
| 3145 | 17.1 | 197.9 | 3036.3 | -735.8 | -254.2
| 3241 | 17.1 | 196.3 | 3128 | -762.8 | -262.5
| 3337 | 15.4 | 201.9 | 3220.2 | -788.2 | -271.2
| 3432 | 15.2 | 202.3 | 3311.8 | -811.4 | -280.6
| 3527 | 14.5 | 202.1 | 3403.6 | -834 | -289.8
| 3622 | 14.3 | 202.3 | 3495.7 | -855.8 | -298.7
| 3717 | 14 | 200.7 | 3587.8 | -877.4 | -307.2
| 3812 | 12 | 200 | 3680.3 | -897.5 | -314.7
| 3908 | 9.7 | 199.8 | 3774.6 | -914.5 | -320.8
| 4003 | 7.8 | 204.4 | 3868.5 | -927.9 | -326.2
| 4098 | 7.3 | 205.6 | 3962.7 | -939.2 | -331.5
| 4194 | 6.6 | 207 | 4058 | -949.6 | -336.6
| 4289 | 5.5 | 200.9 | 4152.5 | -958.7 | -340.7
| 4384 | 2.9 | 207.9 | 4247.2 | -965.1 | -343.5
| 4479 | 2.4 | 208.9 | 4342.1 | -969 | -345.6
| 4574 | 1.2 | 177.7 | 4437 | -971.7 | -346.5
| 4670 | 0.8 | 166.6 | 4533 | -973.4 | -346.3
| 4765 | 0.8 | 111.7 | 4628 | -974.2 | -345.5
| 4861 | 1.1 | 80.3 | 4724 | -974.3 | -344
| 4955 | 0.3 | 142.5 | 4818 | -974.4 | -343
| 5050 | 0.6 | 125.1 | 4913 | -974.9 | -342.4
| 5145 | 1 | 88.4 | 5008 | -975.1 | -341.2
| 5240 | 0.8 | 160.9 | 5103 | -975.7 | -340.1
| 5335 | 1.2 | 230.7 | 5198 | -977 | -340.7
| 5430 | 0.9 | 224.9 | 5293 | -978.1 | -342
| 5525 | 0.3 | 216.3 | 5387.9 | -978.9 | -342.6
| 5620 | 0.4 | 170.8 | 5482.9 | -979.4 | -342.7
| 5716 | 0.9 | 104 | 5578.9 | -979.9 | -341.9
| 5811 | 1.1 | 282.6 | 5673.9 | -979.9 | -342.1
| 5906 | 1.1 | 311.4 | 5768.9 | -979.1 | -343.7
| 6001 | 1.3 | 344.5 | 5863.9 | -977.5 | -344.7
| 6097 | 1.8 | 352 | 5959.9 | -974.9 | -345.2
| 6191 | 0.6 | 309 | 6053.8 | -973.1 | -345.7
| 6286 | 1.6 | 215.1 | 6148.8 | -973.9 | -346.9
| 6382 | 1.3 | 234.3 | 6244.8 | -975.6 | -348.5
| 6479 | 1 | 241.5 | 6341.8 | -976.7 | -350.2
| 6577 | 0.8 | 271.2 | 6439.8 | -977.1 | -351.6
| 6672 | 0.6 | 306.7 | 6534.8 | -976.8 | -352.7
| 6768 | 0.9 | 332.2 | 6630.8 | -975.8 | -353.4
| 6863 | 0.4 | 114.7 | 6725.8 | -975.3 | -353.5
| 6958 | 0.6 | 113.7 | 6820.7 | -975.6 | -352.7
| 7054 | 0.8 | 63.2 | 6916.7 | -975.5 | -351.7
| 7149 | 1.9 | 38.4 | 7011.7 | -974 | -350.1
| 7242 | 2.2 | 32.6 | 7104.7 | -971.3 | -348.2
| 7338 | 2.2 | 38.4 | 7200.6 | -968.3 | -346
| 7434 | 2.6 | 42 | 7296.5 | -965.2 | -343.4
| 7504 | 3.1 | 42.5 | 7366.4 | -962.6 | -341.1
| 7549 | 3.1 | 42.5 | 7411.3 | -960.8 | -339.5

## Lookup (hidden)
North Reference | RetunValue | Grid Type | ReturnValue | Deviation Indicator | ReturnValue
| 2 |  | 0 |  | 2
True |  | SPCS-Colorado Central-NAD27 |  | Directional
Grid |  | SPCS-Colorado Central-NAD83 |  | High Angle
|  | SPCS-Colorado North-NAD27 |  | Horizontal
SPCS-Colorado North-NAD83
SPCS-Colorado South-NAD27
SPCS-Colorado South-NAD83
UTM-Zone 12 NAD27
UTM-Zone 12 NAD83
UTM-Zone 13 NAD27
UTM-Zone 13 NAD83