## Data
Header Information | measured depth (ft) | inclination (°) | azimuth (°) | true vertical depth (ft) | northing +N/-S (ft) | easting +E/-W (ft)
Operator Name | 0 | 0 | 0 | 0 | 0 | 0
KERR-MCGEE OIL & GAS ONSHORE LP | 1100 | 0 | 0 | 1100 | 0 | 0
Operator Number | 1200 | 2 | 130.448 | 1199.98 | -1.13 | 1.33
47120 | 1300 | 4 | 130.448 | 1299.84 | -4.53 | 5.31
Well Name and Number | 1400 | 6 | 130.448 | 1399.45 | -10.18 | 11.94
Shurview 33C-3HZ | 1500 | 8 | 130.448 | 1498.7 | -18.09 | 21.22
API Number (if available) | 1600 | 10 | 130.448 | 1597.47 | -28.24 | 33.12
| 1700 | 12 | 130.448 | 1695.62 | -40.61 | 47.64
Location: QQ SEC TWP RGE | 1800 | 14 | 130.448 | 1793.06 | -55.21 | 64.76
NESE Sec 3-T5N-R67W | 1900 | 14.059 | 130.448 | 1890.06 | -70.97 | 83.24
Citing Type: Planned or Actual | 2000 | 14.059 | 130.448 | 1987.06 | -86.73 | 101.73
Planned | 2100 | 14.059 | 130.448 | 2084.07 | -102.48 | 120.22
Deviation Indicator | 2200 | 14.059 | 130.448 | 2181.07 | -118.24 | 138.7
Horizontal | 2300 | 14.059 | 130.448 | 2278.08 | -134 | 157.19
North Reference | 2400 | 14.059 | 130.448 | 2375.08 | -149.76 | 175.68
True | 2500 | 14.059 | 130.448 | 2472.09 | -165.52 | 194.16
Grid Type | 2600 | 14.059 | 130.448 | 2569.09 | -181.28 | 212.65
#VALUE! | 2700 | 14.059 | 130.448 | 2666.1 | -197.04 | 231.13
| 2800 | 14.059 | 130.448 | 2763.1 | -212.8 | 249.62
| 2900 | 14.059 | 130.448 | 2860.11 | -228.56 | 268.11
| 3000 | 14.059 | 130.448 | 2957.11 | -244.32 | 286.59
| 3100 | 14.059 | 130.448 | 3054.11 | -260.08 | 305.08
| 3200 | 14.059 | 130.448 | 3151.12 | -275.84 | 323.57
| 3300 | 14.059 | 130.448 | 3248.12 | -291.6 | 342.05
| 3400 | 14.059 | 130.448 | 3345.13 | -307.36 | 360.54
| 3500 | 14.059 | 130.448 | 3442.13 | -323.12 | 379.03
| 3600 | 14.059 | 130.448 | 3539.14 | -338.88 | 397.51
| 3700 | 14.059 | 130.448 | 3636.14 | -354.64 | 416
| 3800 | 14.059 | 130.448 | 3733.15 | -370.4 | 434.48
| 3900 | 14.059 | 130.448 | 3830.15 | -386.16 | 452.97
| 4000 | 14.059 | 130.448 | 3927.16 | -401.92 | 471.46
| 4100 | 14.059 | 130.448 | 4024.16 | -417.68 | 489.94
| 4200 | 14.059 | 130.448 | 4121.17 | -433.44 | 508.43
| 4300 | 14.059 | 130.448 | 4218.17 | -449.2 | 526.92
| 4400 | 14.059 | 130.448 | 4315.17 | -464.96 | 545.4
| 4500 | 14.059 | 130.448 | 4412.18 | -480.72 | 563.89
| 4600 | 14.059 | 130.448 | 4509.18 | -496.48 | 582.38
| 4700 | 14.059 | 130.448 | 4606.19 | -512.24 | 600.86
| 4800 | 14.059 | 130.448 | 4703.19 | -528 | 619.35
| 4900 | 14.059 | 130.448 | 4800.2 | -543.76 | 637.83
| 5000 | 14.059 | 130.448 | 4897.2 | -559.52 | 656.32
| 5100 | 14.059 | 130.448 | 4994.21 | -575.28 | 674.81
| 5200 | 14.059 | 130.448 | 5091.21 | -591.04 | 693.29
| 5300 | 14.059 | 130.448 | 5188.22 | -606.8 | 711.78
| 5400 | 14.059 | 130.448 | 5285.22 | -622.56 | 730.27
| 5500 | 14.059 | 130.448 | 5382.22 | -638.32 | 748.75
| 5600 | 14.059 | 130.448 | 5479.23 | -654.08 | 767.24
| 5700 | 14.059 | 130.448 | 5576.23 | -669.83 | 785.73
| 5800 | 14.059 | 130.448 | 5673.24 | -685.59 | 804.21
| 5900 | 14.059 | 130.448 | 5770.24 | -701.35 | 822.7
| 6000 | 14.059 | 130.448 | 5867.25 | -717.11 | 841.19
| 6100 | 14.059 | 130.448 | 5964.25 | -732.87 | 859.67
| 6200 | 14.059 | 130.448 | 6061.26 | -748.63 | 878.16
| 6300 | 14.059 | 130.448 | 6158.26 | -764.39 | 896.64
| 6400 | 14.059 | 130.448 | 6255.27 | -780.15 | 915.13
| 6500 | 14.059 | 130.448 | 6352.27 | -795.91 | 933.62
| 6600 | 14.059 | 130.448 | 6449.27 | -811.67 | 952.1
| 6700 | 9.784 | 160.698 | 6546.95 | -827.55 | 965.82
| 6800 | 11.463 | 216.444 | 6645.48 | -843.61 | 962.72
| 6900 | 19.114 | 241.845 | 6741.97 | -859.36 | 942.33
| 7000 | 28.239 | 252.225 | 6833.5 | -874.35 | 905.27
| 7100 | 37.784 | 257.75 | 6917.27 | -888.11 | 852.67
| 7200 | 47.495 | 261.293 | 6990.76 | -900.22 | 786.13
| 7300 | 57.286 | 263.873 | 7051.72 | -910.31 | 707.66
| 7400 | 67.119 | 265.936 | 7098.3 | -918.09 | 619.66
| 7500 | 76.974 | 267.718 | 7129.09 | -923.31 | 524.8
| 7600 | 86.841 | 269.363 | 7143.15 | -925.81 | 425.95
| 7700 | 89.404 | 269.781 | 7144.77 | -926.28 | 325.97
| 7800 | 89.404 | 269.781 | 7145.81 | -926.67 | 225.98
| 7900 | 89.404 | 269.781 | 7146.85 | -927.05 | 125.98
| 8000 | 89.404 | 269.781 | 7147.89 | -927.43 | 25.99
| 8100 | 89.404 | 269.781 | 7148.93 | -927.81 | -74
| 8200 | 89.404 | 269.781 | 7149.97 | -928.2 | -174
| 8300 | 89.404 | 269.781 | 7151.01 | -928.58 | -273.99
| 8400 | 89.404 | 269.781 | 7152.05 | -928.96 | -373.99
| 8500 | 89.404 | 269.781 | 7153.09 | -929.34 | -473.98
| 8600 | 89.404 | 269.781 | 7154.13 | -929.73 | -573.97
| 8700 | 89.404 | 269.781 | 7155.17 | -930.11 | -673.97
| 8800 | 89.404 | 269.781 | 7156.21 | -930.49 | -773.96
| 8900 | 89.404 | 269.781 | 7157.25 | -930.87 | -873.95
| 9000 | 89.404 | 269.781 | 7158.29 | -931.26 | -973.95
| 9100 | 89.404 | 269.781 | 7159.33 | -931.64 | -1073.94
| 9200 | 89.404 | 269.781 | 7160.37 | -932.02 | -1173.94
| 9300 | 89.404 | 269.781 | 7161.41 | -932.41 | -1273.93
| 9400 | 89.404 | 269.781 | 7162.45 | -932.79 | -1373.92
| 9500 | 89.404 | 269.781 | 7163.49 | -933.17 | -1473.92
| 9600 | 89.404 | 269.781 | 7164.53 | -933.55 | -1573.91
| 9700 | 89.404 | 269.781 | 7165.57 | -933.94 | -1673.91
| 9800 | 89.404 | 269.781 | 7166.61 | -934.32 | -1773.9
| 9900 | 89.404 | 269.781 | 7167.65 | -934.7 | -1873.89
| 10000 | 89.404 | 269.781 | 7168.69 | -935.08 | -1973.89
| 10100 | 89.404 | 269.781 | 7169.73 | -935.47 | -2073.88
| 10200 | 89.404 | 269.781 | 7170.77 | -935.85 | -2173.87
| 10300 | 89.404 | 269.781 | 7171.81 | -936.23 | -2273.87
| 10400 | 89.404 | 269.781 | 7172.85 | -936.61 | -2373.86
| 10500 | 89.404 | 269.781 | 7173.89 | -937 | -2473.86
| 10600 | 89.404 | 269.781 | 7174.92 | -937.38 | -2573.85
| 10700 | 89.404 | 269.781 | 7175.96 | -937.76 | -2673.84
| 10800 | 89.404 | 269.781 | 7177 | -938.14 | -2773.84
| 10900 | 89.404 | 269.781 | 7178.04 | -938.53 | -2873.83
| 11000 | 89.404 | 269.781 | 7179.08 | -938.91 | -2973.83
| 11100 | 89.404 | 269.781 | 7180.12 | -939.29 | -3073.82
| 11200 | 89.404 | 269.781 | 7181.16 | -939.68 | -3173.81
| 11300 | 89.404 | 269.781 | 7182.2 | -940.06 | -3273.81
| 11400 | 89.404 | 269.781 | 7183.24 | -940.44 | -3373.8
| 11500 | 89.404 | 269.781 | 7184.28 | -940.82 | -3473.79
| 11600 | 89.404 | 269.781 | 7185.32 | -941.21 | -3573.79
| 11700 | 89.404 | 269.781 | 7186.36 | -941.59 | -3673.78
| 11761.24 | 89.404 | 269.781 | 7187 | -941.82 | -3735.02

## Lookup (hidden)
North Reference | RetunValue | Grid Type | ReturnValue | Deviation Indicator | ReturnValue
| 2 |  | 0 |  | 4
True |  | SPCS-Colorado Central-NAD27 |  | Directional
Grid |  | SPCS-Colorado Central-NAD83 |  | High Angle
|  | SPCS-Colorado North-NAD27 |  | Horizontal
SPCS-Colorado North-NAD83
SPCS-Colorado South-NAD27
SPCS-Colorado South-NAD83
UTM-Zone 12 NAD27
UTM-Zone 12 NAD83
UTM-Zone 13 NAD27
UTM-Zone 13 NAD83