## Data
Header Information | measured depth (ft) | inclination (°) | azimuth (°) | true vertical depth (ft) | northing +N/-S (ft) | easting +E/-W (ft)
Operator Name | 100 | 0 | 0 | 100 | 0 | 0
Encana Oil & Gas | 200 | 0 | 0 | 200 | 0 | 0
Operator Number | 300 | 0 | 0 | 300 | 0 | 0
100185 | 400 | 0 | 0 | 400 | 0 | 0
Well Name and Number | 500 | 1 | 45 | 500 | 0.6 | 0.6
Liberty 2C-21H | 600 | 2 | 45 | 600 | 2.5 | 2.5
API Number (if available) | 700 | 3 | 45 | 699.9 | 5.6 | 5.6
| 800 | 4 | 45 | 799.7 | 9.9 | 9.9
Location: QQ SEC TWP RGE | 900 | 5 | 45 | 899.4 | 15.4 | 15.4
Section 21 | 1000 | 5 | 45 | 999 | 21.6 | 21.6
Citing Type: Planned or Actual | 1100 | 5 | 45 | 1098.6 | 27.7 | 27.7
Planned | 1200 | 5 | 45 | 1198.2 | 33.9 | 33.9
Deviation Indicator | 1300 | 5 | 45 | 1297.8 | 40.1 | 40.1
Horizontal | 1400 | 5 | 45 | 1397.5 | 46.2 | 46.2
North Reference | 1500 | 5 | 45 | 1497.1 | 52.4 | 52.4
True | 1600 | 5 | 45 | 1596.7 | 58.6 | 58.6
Grid Type | 1700 | 5 | 45 | 1696.3 | 64.7 | 64.7
#VALUE! | 1800 | 5 | 45 | 1795.9 | 70.9 | 70.9
| 1900 | 5 | 45 | 1895.6 | 77 | 77
| 2000 | 5 | 45 | 1995.2 | 83.2 | 83.2
| 2100 | 5 | 45 | 2094.8 | 89.4 | 89.4
| 2200 | 5 | 45 | 2194.4 | 95.5 | 95.5
| 2300 | 5 | 45 | 2294 | 101.7 | 101.7
| 2400 | 5 | 45 | 2393.7 | 107.9 | 107.9
| 2500 | 5 | 45 | 2493.3 | 114 | 114
| 2600 | 5 | 45 | 2592.9 | 120.2 | 120.2
| 2700 | 5 | 45 | 2692.5 | 126.3 | 126.3
| 2800 | 5 | 45 | 2792.1 | 132.5 | 132.5
| 2900 | 5 | 45 | 2891.8 | 138.7 | 138.7
| 3000 | 5 | 45 | 2991.4 | 144.8 | 144.8
| 3100 | 5 | 45 | 3091 | 151 | 151
| 3200 | 5 | 45 | 3190.6 | 157.2 | 157.2
| 3300 | 5 | 45 | 3290.2 | 163.3 | 163.3
| 3400 | 5 | 45 | 3389.9 | 169.5 | 169.5
| 3420 | 5 | 45 | 3409.8 | 170.7 | 170.7
| 3500 | 4.2 | 45 | 3489.5 | 175.3 | 175.3
| 3600 | 3.2 | 45 | 3589.3 | 179.8 | 179.8
| 3700 | 2.2 | 45 | 3689.2 | 183.2 | 183.2
| 3800 | 1.2 | 45 | 3789.2 | 185.2 | 185.2
| 3900 | 0.2 | 45 | 3889.1 | 186.1 | 186.1
| 3920 | 0 | 0 | 3909.1 | 186.1 | 186.1
| 4000 | 0 | 0 | 3989.1 | 186.1 | 186.1
| 4020 | 0 | 0 | 4009.1 | 186.1 | 186.1
| 4100 | 0 | 0 | 4089.1 | 186.1 | 186.1
| 4200 | 0 | 0 | 4189.1 | 186.1 | 186.1
| 4300 | 0 | 0 | 4289.1 | 186.1 | 186.1
| 4400 | 0 | 0 | 4389.1 | 186.1 | 186.1
| 4500 | 0 | 0 | 4489.1 | 186.1 | 186.1
| 4600 | 0 | 0 | 4589.1 | 186.1 | 186.1
| 4700 | 0 | 0 | 4689.1 | 186.1 | 186.1
| 4800 | 0 | 0 | 4789.1 | 186.1 | 186.1
| 4900 | 0 | 0 | 4889.1 | 186.1 | 186.1
| 5000 | 0 | 0 | 4989.1 | 186.1 | 186.1
| 5100 | 0 | 0 | 5089.1 | 186.1 | 186.1
| 5200 | 0 | 0 | 5189.1 | 186.1 | 186.1
| 5300 | 0 | 0 | 5289.1 | 186.1 | 186.1
| 5400 | 0 | 0 | 5389.1 | 186.1 | 186.1
| 5500 | 0 | 0 | 5489.1 | 186.1 | 186.1
| 5600 | 0 | 0 | 5589.1 | 186.1 | 186.1
| 5700 | 0 | 0 | 5689.1 | 186.1 | 186.1
| 5800 | 0 | 0 | 5789.1 | 186.1 | 186.1
| 5900 | 0 | 0 | 5889.1 | 186.1 | 186.1
| 6000 | 0 | 0 | 5989.1 | 186.1 | 186.1
| 6100 | 0 | 0 | 6089.1 | 186.1 | 186.1
| 6200 | 0 | 0 | 6189.1 | 186.1 | 186.1
| 6300 | 0 | 0 | 6289.1 | 186.1 | 186.1
| 6400 | 0 | 0 | 6389.1 | 186.1 | 186.1
| 6500 | 0 | 0 | 6489.1 | 186.1 | 186.1
| 6520.3 | 0 | 0 | 6509.4 | 186.1 | 186.1
| 6550 | 2.38 | 270 | 6539.1 | 186.1 | 185.5
| 6600 | 6.38 | 270 | 6589 | 186.1 | 181.7
| 6650 | 10.38 | 270 | 6638.4 | 186.1 | 174.4
| 6700 | 14.38 | 270 | 6687.3 | 186.1 | 163.7
| 6750 | 18.38 | 270 | 6735.2 | 186.1 | 149.6
| 6800 | 22.38 | 270 | 6782.1 | 186.1 | 132.2
| 6850 | 26.38 | 270 | 6827.6 | 186.1 | 111.6
| 6900 | 30.38 | 270 | 6871.6 | 186.1 | 87.8
| 6950 | 34.38 | 270 | 6913.8 | 186.1 | 61.1
| 7000 | 38.38 | 270 | 6954.1 | 186.1 | 31.4
| 7050 | 42.38 | 270 | 6992.2 | 186.1 | -1
| 7100 | 46.38 | 270 | 7027.9 | 186.1 | -35.9
| 7150 | 50.38 | 270 | 7061.1 | 186.1 | -73.3
| 7200 | 54.38 | 270 | 7091.6 | 186.1 | -112.9
| 7250 | 58.38 | 270 | 7119.3 | 186.1 | -154.5
| 7300 | 62.38 | 270 | 7144 | 186.1 | -198
| 7350 | 66.38 | 270 | 7165.6 | 186.1 | -243.1
| 7400 | 70.38 | 270 | 7184 | 186.1 | -289.5
| 7450 | 74.38 | 270 | 7199.2 | 186.1 | -337.2
| 7500 | 78.38 | 270 | 7210.9 | 186.1 | -385.8
| 7550 | 82.38 | 270 | 7219.3 | 186.1 | -435
| 7600 | 86.38 | 270 | 7224.2 | 186.1 | -484.8
| 7650 | 90.38 | 270 | 7225.6 | 186.1 | -534.8
| 7657.8 | 91 | 270 | 7225.5 | 186.1 | -542.6
| 7700 | 91 | 270 | 7224.8 | 186.2 | -584.8
| 7800 | 91 | 270 | 7223 | 186.2 | -684.7
| 7900 | 91 | 270 | 7221.3 | 186.2 | -784.7
| 8000 | 91 | 270 | 7219.6 | 186.2 | -884.7
| 8100 | 91 | 270 | 7217.8 | 186.2 | -984.7
| 8200 | 91 | 270 | 7216.1 | 186.2 | -1084.7
| 8300 | 91 | 270 | 7214.3 | 186.2 | -1184.7
| 8400 | 91 | 270 | 7212.6 | 186.2 | -1284.6
| 8500 | 91 | 270 | 7210.8 | 186.2 | -1384.6
| 8600 | 91 | 270 | 7209.1 | 186.2 | -1484.6
| 8700 | 91 | 270 | 7207.3 | 186.2 | -1584.6
| 8800 | 91 | 270 | 7205.6 | 186.2 | -1684.6
| 8900 | 91 | 270 | 7203.8 | 186.2 | -1784.6
| 9000 | 91 | 270 | 7202.1 | 186.2 | -1884.6
| 9100 | 91 | 270 | 7200.4 | 186.2 | -1984.5
| 9200 | 91 | 270 | 7198.6 | 186.2 | -2084.5
| 9300 | 91 | 270 | 7196.9 | 186.2 | -2184.5
| 9400 | 91 | 270 | 7195.1 | 186.2 | -2284.5
| 9500 | 91 | 270 | 7193.4 | 186.2 | -2384.5
| 9600 | 91 | 270 | 7191.6 | 186.2 | -2484.5
| 9700 | 91 | 270 | 7189.9 | 186.2 | -2584.5
| 9800 | 91 | 270 | 7188.1 | 186.2 | -2684.4
| 9900 | 91 | 270 | 7186.4 | 186.2 | -2784.4
| 10000 | 91 | 270 | 7184.7 | 186.2 | -2884.4
| 10100 | 91 | 270 | 7182.9 | 186.2 | -2984.4
| 10200 | 91 | 270 | 7181.2 | 186.2 | -3084.4
| 10300 | 91 | 270 | 7179.4 | 186.2 | -3184.4
| 10400 | 91 | 270 | 7177.7 | 186.2 | -3284.3
| 10500 | 91 | 270 | 7175.9 | 186.2 | -3384.3
| 10600 | 91 | 270 | 7174.2 | 186.2 | -3484.3
| 10700 | 91 | 270 | 7172.4 | 186.2 | -3584.3
| 10800 | 91 | 270 | 7170.7 | 186.2 | -3684.3
| 10900 | 91 | 270 | 7168.9 | 186.2 | -3784.3
| 11000 | 91 | 270 | 7167.2 | 186.2 | -3884.3
| 11100 | 91 | 270 | 7165.5 | 186.2 | -3984.2
| 11200 | 91 | 270 | 7163.7 | 186.2 | -4084.2
| 11300 | 91 | 270 | 7162 | 186.2 | -4184.2
| 11400 | 91 | 270 | 7160.2 | 186.2 | -4284.2
| 11500 | 91 | 270 | 7158.5 | 186.2 | -4384.2
| 11600 | 91 | 270 | 7156.7 | 186.2 | -4484.2
| 11687.5 | 91 | 270 | 7155.2 | 186.2 | -4571.6

## Lookup (hidden)
North Reference | RetunValue | Grid Type | ReturnValue | Deviation Indicator | ReturnValue
| 2 |  | 0 |  | 4
True |  | SPCS-Colorado Central-NAD27 |  | Directional
Grid |  | SPCS-Colorado Central-NAD83 |  | High Angle
|  | SPCS-Colorado North-NAD27 |  | Horizontal
SPCS-Colorado North-NAD83
SPCS-Colorado South-NAD27
SPCS-Colorado South-NAD83
UTM-Zone 12 NAD27
UTM-Zone 12 NAD83
UTM-Zone 13 NAD27
UTM-Zone 13 NAD83