## Data
Header Information | measured depth (ft) | inclination (°) | azimuth (°) | true vertical depth (ft) | northing +N/-S (ft) | easting +E/-W (ft)
Operator Name | 100 | 0 | 0 | 100 | 0 | 0
Encana Oil & Gas | 200 | 0 | 0 | 200 | 0 | 0
Operator Number | 250 | 0 | 0 | 250 | 0 | 0
100185 | 300 | 0.5 | 169 | 300 | -0.2 | 0
Well Name and Number | 400 | 1.5 | 169 | 400 | -1.9 | 0.4
Liberty 2F-21H | 500 | 2.5 | 169 | 499.9 | -5.4 | 1
API Number (if available) | 600 | 3.5 | 169 | 599.8 | -10.5 | 2
| 700 | 4.5 | 169 | 699.5 | -17.3 | 3.4
Location: QQ SEC TWP RGE | 800 | 5.5 | 169 | 799.2 | -25.9 | 5
Section 21 | 900 | 6.5 | 169 | 898.6 | -36.2 | 7
Citing Type: Planned or Actual | 1000 | 7.5 | 169 | 997.9 | -48.1 | 9.4
Planned | 1100 | 8.5 | 169 | 1096.9 | -61.8 | 12
Deviation Indicator | 1200 | 9.5 | 169 | 1195.7 | -77.1 | 15
Horizontal | 1300 | 10.5 | 169 | 1294.1 | -94.2 | 18.3
North Reference | 1400 | 11.5 | 169 | 1392.3 | -112.9 | 21.9
True | 1500 | 12.5 | 169 | 1490.1 | -133.3 | 25.9
Grid Type | 1600 | 13.5 | 169 | 1587.5 | -155.4 | 30.2
#VALUE! | 1700 | 14.5 | 169 | 1684.6 | -179.1 | 34.8
| 1750 | 15 | 169 | 1732.9 | -191.6 | 37.3
| 1800 | 15 | 169 | 1781.2 | -204.3 | 39.7
| 1900 | 15 | 169 | 1877.8 | -229.8 | 44.7
| 2000 | 15 | 169 | 1974.4 | -255.2 | 49.6
| 2100 | 15 | 169 | 2071 | -280.6 | 54.5
| 2200 | 15 | 169 | 2167.6 | -306 | 59.5
| 2300 | 15 | 169 | 2264.2 | -331.4 | 64.4
| 2400 | 15 | 169 | 2360.8 | -356.8 | 69.4
| 2500 | 15 | 169 | 2457.4 | -382.2 | 74.3
| 2600 | 15 | 169 | 2554 | -407.6 | 79.2
| 2700 | 15 | 169 | 2650.6 | -433 | 84.2
| 2800 | 15 | 169 | 2747.1 | -458.4 | 89.1
| 2900 | 15 | 169 | 2843.7 | -483.8 | 94
| 3000 | 15 | 169 | 2940.3 | -509.2 | 99
| 3100 | 15 | 169 | 3036.9 | -534.6 | 103.9
| 3200 | 15 | 169 | 3133.5 | -560 | 108.9
| 3300 | 15 | 169 | 3230.1 | -585.4 | 113.8
| 3400 | 15 | 169 | 3326.7 | -610.8 | 118.7
| 3500 | 15 | 169 | 3423.3 | -636.3 | 123.7
| 3600 | 15 | 169 | 3519.9 | -661.7 | 128.6
| 3700 | 15 | 169 | 3616.5 | -687.1 | 133.6
| 3800 | 15 | 169 | 3713.1 | -712.5 | 138.5
| 3900 | 15 | 169 | 3809.7 | -737.9 | 143.4
| 4000 | 15 | 169 | 3906.3 | -763.3 | 148.4
| 4100 | 15 | 169 | 4002.8 | -788.7 | 153.3
| 4200 | 15 | 169 | 4099.4 | -814.1 | 158.2
| 4300 | 15 | 169 | 4196 | -839.5 | 163.2
| 4400 | 15 | 169 | 4292.6 | -864.9 | 168.1
| 4500 | 15 | 169 | 4389.2 | -890.3 | 173.1
| 4600 | 15 | 169 | 4485.8 | -915.7 | 178
| 4700 | 15 | 169 | 4582.4 | -941.1 | 182.9
| 4800 | 14 | 169 | 4679.2 | -965.7 | 187.7
| 4900 | 13 | 169 | 4776.5 | -988.6 | 192.2
| 5000 | 12 | 169 | 4874.1 | -1009.9 | 196.3
| 5100 | 11 | 169 | 4972.1 | -1029.4 | 200.1
| 5200 | 10 | 169 | 5070.4 | -1047.3 | 203.6
| 5300 | 9 | 169 | 5169 | -1063.5 | 206.7
| 5400 | 8 | 169 | 5267.9 | -1078 | 209.5
| 5500 | 7 | 169 | 5367.1 | -1090.9 | 212
| 5600 | 6 | 169 | 5466.4 | -1102 | 214.2
| 5700 | 5 | 169 | 5566 | -1111.4 | 216
| 5800 | 4 | 169 | 5665.7 | -1119.1 | 217.5
| 5900 | 3 | 169 | 5765.5 | -1125.1 | 218.7
| 6000 | 2 | 169 | 5865.4 | -1129.3 | 219.5
| 6100 | 1 | 169 | 5965.3 | -1131.9 | 220
| 6200 | 0 | 0 | 6065.3 | -1132.8 | 220.2
| 6300 | 0 | 0 | 6165.3 | -1132.8 | 220.2
| 6400 | 0 | 0 | 6265.3 | -1132.8 | 220.2
| 6500 | 0 | 0 | 6365.3 | -1132.8 | 220.2
| 6556.3 | 0 | 0 | 6421.6 | -1132.8 | 220.2
| 6600 | 3.5 | 270 | 6465.3 | -1132.8 | 218.9
| 6650 | 7.5 | 270 | 6515.1 | -1132.8 | 214.1
| 6700 | 11.5 | 270 | 6564.4 | -1132.8 | 205.8
| 6750 | 15.5 | 270 | 6613 | -1132.8 | 194.2
| 6800 | 19.5 | 270 | 6660.7 | -1132.8 | 179.1
| 6850 | 23.5 | 270 | 6707.2 | -1132.8 | 160.8
| 6900 | 27.5 | 270 | 6752.3 | -1132.8 | 139.3
| 6950 | 31.5 | 270 | 6795.8 | -1132.8 | 114.7
| 7000 | 35.5 | 270 | 6837.5 | -1132.8 | 87.1
| 7050 | 39.5 | 270 | 6877.1 | -1132.8 | 56.7
| 7100 | 43.5 | 270 | 6914.6 | -1132.8 | 23.5
| 7150 | 47.5 | 270 | 6949.6 | -1132.8 | -12.1
| 7200 | 51.5 | 270 | 6982.1 | -1132.8 | -50.1
| 7250 | 55.5 | 270 | 7011.8 | -1132.8 | -90.3
| 7300 | 59.5 | 270 | 7038.7 | -1132.8 | -132.5
| 7350 | 63.5 | 270 | 7062.6 | -1132.8 | -176.4
| 7400 | 67.5 | 270 | 7083.3 | -1132.8 | -221.9
| 7450 | 71.5 | 270 | 7100.8 | -1132.8 | -268.7
| 7500 | 75.5 | 270 | 7115 | -1132.7 | -316.6
| 7550 | 79.5 | 270 | 7125.8 | -1132.7 | -365.4
| 7600 | 83.5 | 270 | 7133.2 | -1132.7 | -414.9
| 7650 | 87.5 | 270 | 7137.1 | -1132.7 | -464.7
| 7693.8 | 91 | 270 | 7137.7 | -1132.7 | -508.5
| 7700 | 91 | 270 | 7137.6 | -1132.7 | -514.7
| 7800 | 91 | 270 | 7135.9 | -1132.7 | -614.7
| 7900 | 91 | 270 | 7134.1 | -1132.7 | -714.7
| 8000 | 91 | 270 | 7132.4 | -1132.7 | -814.7
| 8100 | 91 | 270 | 7130.6 | -1132.7 | -914.7
| 8200 | 91 | 270 | 7128.9 | -1132.7 | -1014.6
| 8300 | 91 | 270 | 7127.1 | -1132.7 | -1114.6
| 8400 | 91 | 270 | 7125.4 | -1132.7 | -1214.6
| 8500 | 91 | 270 | 7123.6 | -1132.7 | -1314.6
| 8600 | 91 | 270 | 7121.9 | -1132.7 | -1414.6
| 8700 | 91 | 270 | 7120.2 | -1132.7 | -1514.6
| 8800 | 91 | 270 | 7118.4 | -1132.7 | -1614.5
| 8900 | 91 | 270 | 7116.7 | -1132.7 | -1714.5
| 9000 | 91 | 270 | 7114.9 | -1132.7 | -1814.5
| 9100 | 91 | 270 | 7113.2 | -1132.7 | -1914.5
| 9200 | 91 | 270 | 7111.4 | -1132.7 | -2014.5
| 9300 | 91 | 270 | 7109.7 | -1132.7 | -2114.5
| 9400 | 91 | 270 | 7107.9 | -1132.7 | -2214.5
| 9500 | 91 | 270 | 7106.2 | -1132.7 | -2314.4
| 9600 | 91 | 270 | 7104.4 | -1132.6 | -2414.4
| 9700 | 91 | 270 | 7102.7 | -1132.6 | -2514.4
| 9800 | 91 | 270 | 7101 | -1132.6 | -2614.4
| 9900 | 91 | 270 | 7099.2 | -1132.6 | -2714.4
| 10000 | 91 | 270 | 7097.5 | -1132.6 | -2814.4
| 10100 | 91 | 270 | 7095.7 | -1132.6 | -2914.3
| 10200 | 91 | 270 | 7094 | -1132.6 | -3014.3
| 10300 | 91 | 270 | 7092.2 | -1132.6 | -3114.3
| 10400 | 91 | 270 | 7090.5 | -1132.6 | -3214.3
| 10500 | 91 | 270 | 7088.7 | -1132.6 | -3314.3
| 10600 | 91 | 270 | 7087 | -1132.6 | -3414.3
| 10700 | 91 | 270 | 7085.2 | -1132.6 | -3514.3
| 10800 | 91 | 270 | 7083.5 | -1132.6 | -3614.2
| 10900 | 91 | 270 | 7081.8 | -1132.6 | -3714.2
| 11000 | 91 | 270 | 7080 | -1132.6 | -3814.2
| 11100 | 91 | 270 | 7078.3 | -1132.6 | -3914.2
| 11200 | 91 | 270 | 7076.5 | -1132.6 | -4014.2
| 11300 | 91 | 270 | 7074.8 | -1132.6 | -4114.2
| 11400 | 91 | 270 | 7073 | -1132.6 | -4214.1
| 11500 | 91 | 270 | 7071.3 | -1132.6 | -4314.1
| 11600 | 91 | 270 | 7069.5 | -1132.6 | -4414.1
| 11700 | 91 | 270 | 7067.8 | -1132.5 | -4514.1
| 11757.8 | 91 | 270 | 7066.8 | -1132.5 | -4571.9

## Lookup (hidden)
North Reference | RetunValue | Grid Type | ReturnValue | Deviation Indicator | ReturnValue
| 2 |  | 0 |  | 4
True |  | SPCS-Colorado Central-NAD27 |  | Directional
Grid |  | SPCS-Colorado Central-NAD83 |  | High Angle
|  | SPCS-Colorado North-NAD27 |  | Horizontal
SPCS-Colorado North-NAD83
SPCS-Colorado South-NAD27
SPCS-Colorado South-NAD83
UTM-Zone 12 NAD27
UTM-Zone 12 NAD83
UTM-Zone 13 NAD27
UTM-Zone 13 NAD83