## Data
Header Information | measured depth (ft) | inclination (°) | azimuth (°) | true vertical depth (ft) | northing +N/-S (ft) | easting +E/-W (ft)
Operator Name | 0 | 0 | 0 | 0 | 0 | 0
WPX Energy Rocky Mountain, LLC | 106 | 0.88 | 7.47 | 106 | 0.8 | 0.1
Operator Number | 136 | 1.58 | 17.05 | 136 | 1.4 | 0.3
96850 | 166 | 2.46 | 12.3 | 166 | 2.5 | 0.5
Well Name and Number | 197 | 3.08 | 7.47 | 196.9 | 3.9 | 0.8
Federal KP 533-18 | 227 | 3.52 | 14.41 | 226.9 | 5.6 | 1.1
API Number (if available) | 257 | 3.61 | 6.86 | 256.8 | 7.5 | 1.4
05-045-20628-00 | 287 | 4.13 | 8.72 | 286.8 | 9.5 | 1.7
Location: QQ SEC TWP RGE | 318 | 5.1 | 4.31 | 317.7 | 11.9 | 2
SWSE, Sec. 18, T6S, R91W | 348 | 5.37 | 1.76 | 347.5 | 14.7 | 2.1
Citing Type: Planned or Actual | 378 | 6.33 | 356.04 | 377.4 | 17.7 | 2.1
Actual | 408 | 7.74 | 355.25 | 407.1 | 21.4 | 1.8
Deviation Indicator | 439 | 8.71 | 357.01 | 437.8 | 25.8 | 1.5
Directional | 469 | 10.29 | 354.29 | 467.4 | 30.7 | 1.1
North Reference | 499 | 11.79 | 356.4 | 496.9 | 36.5 | 0.6
True | 530 | 12.76 | 356.48 | 527.2 | 43 | 0.2
Grid Type | 559 | 12.93 | 355.78 | 555.4 | 49.5 | -0.2
#VALUE! | 620 | 14.08 | 358.07 | 614.7 | 63.7 | -1
| 711 | 15.48 | 357.8 | 702.7 | 86.9 | -1.8
| 782 | 14.82 | 2.96 | 771.3 | 105.4 | -1.7
| 873 | 15.48 | 3.79 | 859.1 | 129.2 | -0.3
| 945 | 15.08 | 0.62 | 928.6 | 148.1 | 0.5
| 1054 | 15.48 | 359.5 | 1033.7 | 176.9 | 0.5
| 1150 | 14.07 | 359.15 | 1126.5 | 201.3 | 0.2
| 1245 | 12.57 | 356.51 | 1219 | 223.2 | -0.6
| 1340 | 13.01 | 356.69 | 1311.6 | 244.2 | -1.9
| 1436 | 13.19 | 357.57 | 1405.1 | 265.9 | -2.9
| 1531 | 13.37 | 357.57 | 1497.6 | 287.7 | -3.9
| 1627 | 13.19 | 356.87 | 1591 | 309.8 | -4.9
| 1722 | 13.54 | 1.26 | 1683.4 | 331.7 | -5.3
| 1817 | 13.54 | 0.73 | 1775.8 | 353.9 | -4.9
| 1912 | 13.1 | 359.5 | 1868.2 | 375.8 | -4.8
| 2008 | 12.84 | 359.68 | 1961.8 | 397.4 | -5
| 2104 | 14.24 | 358.98 | 2055.1 | 419.8 | -5.3
| 2199 | 15.13 | 359.5 | 2147 | 443.9 | -5.6
| 2295 | 15.56 | 359.15 | 2239.6 | 469.3 | -5.9
| 2390 | 13.8 | 358.8 | 2331.5 | 493.4 | -6.3
| 2485 | 14.16 | 359.5 | 2423.7 | 516.3 | -6.7
| 2581 | 14.69 | 359 | 2516.7 | 540.3 | -7
| 2676 | 15.3 | 0.38 | 2608.4 | 564.8 | -7.1
| 2771 | 14.33 | 356.51 | 2700.3 | 589.1 | -7.7
| 2867 | 12.84 | 354.41 | 2793.6 | 611.6 | -9.5
| 2963 | 13.01 | 355.11 | 2887.1 | 633 | -11.5
| 3058 | 13.45 | 357.22 | 2979.6 | 654.6 | -12.9
| 3153 | 14.16 | 357.57 | 3071.9 | 677.3 | -13.9
| 3249 | 12.4 | 359.5 | 3165.3 | 699.3 | -14.5
| 3344 | 10.11 | 357.75 | 3258.5 | 717.9 | -14.9
| 3439 | 8.79 | 5.48 | 3352.2 | 733.4 | -14.6
| 3535 | 7.47 | 2.84 | 3447.2 | 747 | -13.6
| 3631 | 6.51 | 359.5 | 3542.5 | 758.6 | -13.3
| 3726 | 5.63 | 354.58 | 3637 | 768.7 | -13.8
| 3821 | 4.31 | 357.39 | 3731.6 | 776.9 | -14.4
| 3917 | 2.2 | 350.89 | 3827.5 | 782.3 | -14.8
| 4013 | 1.58 | 323.29 | 3923.4 | 785.2 | -15.9
| 4108 | 0.35 | 190.75 | 4018.4 | 785.9 | -16.8
| 4203 | 0.97 | 167.73 | 4113.4 | 784.9 | -16.6
| 4298 | 0.79 | 172.65 | 4208.4 | 783.4 | -16.4
| 4393 | 0.88 | 159.11 | 4303.4 | 782.1 | -16
| 4488 | 0.79 | 66.83 | 4398.4 | 781.7 | -15.2
| 4584 | 1.05 | 31.14 | 4494.3 | 782.7 | -14.1
| 4679 | 1.32 | 38 | 4589.3 | 784.3 | -13
| 4774 | 1.05 | 28.68 | 4684.3 | 785.9 | -11.9
| 4870 | 1.32 | 16.38 | 4780.3 | 787.8 | -11.2
| 4966 | 0.26 | 6.53 | 4876.3 | 789 | -10.8
| 5062 | 0.88 | 22.17 | 4972.3 | 789.9 | -10.5
| 5158 | 1.14 | 32.9 | 5068.3 | 791.4 | -9.7
| 5253 | 0.44 | 286.38 | 5163.2 | 792.3 | -9.6
| 5348 | 1.73 | 237.69 | 5258.2 | 791.6 | -11.1
| 5444 | 1.23 | 216.07 | 5354.2 | 790 | -13
| 5539 | 0.97 | 222.57 | 5449.2 | 788.6 | -14.1
| 5634 | 0.79 | 196.91 | 5544.2 | 787.4 | -14.8
| 5730 | 0.7 | 111.65 | 5640.2 | 786.6 | -14.5
| 5826 | 0.7 | 111.65 | 5736.2 | 786.1 | -13.4
| 5920 | 0.88 | 94.07 | 5830.1 | 785.9 | -12.1
| 6015 | 1.05 | 85.64 | 5925.1 | 785.9 | -10.6
| 6109 | 1.14 | 80.89 | 6019.1 | 786.1 | -8.8
| 6205 | 1.41 | 85.99 | 6115.1 | 786.3 | -6.6
| 6301 | 1.32 | 62.43 | 6211.1 | 786.9 | -4.5
| 6397 | 0.88 | 13.39 | 6307.1 | 788.1 | -3.3
| 6492 | 0.97 | 312.57 | 6402 | 789.4 | -3.8
| 6587 | 0.97 | 312.57 | 6497 | 790.5 | -4.9
| 6683 | 1.14 | 1.09 | 6593 | 792 | -5.5
| 6779 | 1.41 | 27.63 | 6689 | 794 | -5
| 6875 | 1.94 | 26.57 | 6785 | 796.5 | -3.7
| 6968 | 3.08 | 24.29 | 6877.9 | 800.2 | -2
| 7064 | 2.37 | 36.07 | 6973.8 | 804.1 | 0.3
| 7159 | 2.37 | 43.1 | 7068.7 | 807.2 | 2.8
| 7237 | 2.46 | 45.38 | 7146.6 | 809.5 | 5.1
| 7282 | 2.46 | 45.38 | 7191.6 | 810.9 | 6.4

## Lookup (hidden)
North Reference | RetunValue | Grid Type | ReturnValue | Deviation Indicator | ReturnValue
| 2 |  | 0 |  | 2
True |  | SPCS-Colorado Central-NAD27 |  | Directional
Grid |  | SPCS-Colorado Central-NAD83 |  | High Angle
|  | SPCS-Colorado North-NAD27 |  | Horizontal
SPCS-Colorado North-NAD83
SPCS-Colorado South-NAD27
SPCS-Colorado South-NAD83
UTM-Zone 12 NAD27
UTM-Zone 12 NAD83
UTM-Zone 13 NAD27
UTM-Zone 13 NAD83