## Data
Header Information | measured depth (ft) | inclination (°) | azimuth (°) | true vertical depth (ft) | northing +N/-S (ft) | easting +E/-W (ft)
Operator Name | 0 | 0 | 0 | 0 | 0 | 0
Carrizo Oil & Gas, Inc. | 141 | 0.7 | 2.4 | 141 | 0.86 | 0.04
Operator Number | 233 | 0.7 | 2.7 | 232.99 | 1.98 | 0.09
10338 | 328 | 0.9 | 297 | 327.98 | 2.9 | -0.55
Well Name and Number | 419 | 2.1 | 250.8 | 418.95 | 2.68 | -2.76
Pergamos 2-4-34-7-60 | 511 | 3.5 | 248.6 | 510.84 | 1.1 | -6.97
API Number (if available) | 603 | 5.1 | 251.3 | 602.58 | -1.24 | -13.46
05-123-35804 | 695 | 6 | 249.5 | 694.15 | -4.23 | -21.84
Location: QQ SEC TWP RGE | 787 | 6 | 248.5 | 785.64 | -7.68 | -30.81
SESE Sec. 4 T7N R60W | 879 | 5.8 | 246 | 877.15 | -11.33 | -39.53
Citing Type: Planned or Actual | 970 | 5.8 | 245.3 | 967.69 | -15.12 | -47.91
Actual | 1062 | 6 | 250.9 | 1059.2 | -18.64 | -56.68
Deviation Indicator | 1154 | 5.7 | 252.3 | 1150.72 | -21.6 | -65.57
Horizontal | 1246 | 5.7 | 250.2 | 1242.27 | -24.54 | -74.23
North Reference | 1338 | 5.7 | 250.9 | 1333.81 | -27.58 | -82.84
Grid | 1421 | 6 | 251.5 | 1416.38 | -30.31 | -90.85
Grid Type | 1512 | 6.2 | 251.8 | 1506.87 | -33.35 | -100.03
SPCS-Colorado North-NAD83 | 1604 | 5.9 | 251.5 | 1598.35 | -36.4 | -109.23
| 1690 | 5.6 | 249.3 | 1683.92 | -39.29 | -117.35
| 1775 | 5.8 | 257.8 | 1768.5 | -41.66 | -125.43
| 1859 | 6 | 257.4 | 1852.06 | -43.52 | -133.86
| 1944 | 5.5 | 259.2 | 1936.63 | -45.25 | -142.2
| 2029 | 6.5 | 255.8 | 2021.16 | -47.19 | -150.86
| 2114 | 6.1 | 256.7 | 2105.65 | -49.41 | -159.92
| 2199 | 5.5 | 254.8 | 2190.21 | -51.52 | -168.25
| 2284 | 6.5 | 254.8 | 2274.75 | -53.85 | -176.82
| 2369 | 5.9 | 249.3 | 2359.25 | -56.65 | -185.55
| 2455 | 7 | 251.6 | 2444.7 | -59.87 | -194.66
| 2540 | 6.9 | 250.4 | 2529.08 | -63.22 | -204.38
| 2625 | 6.6 | 249.2 | 2613.49 | -66.66 | -213.76
| 2710 | 6.4 | 248.6 | 2697.94 | -70.13 | -222.74
| 2795 | 6.3 | 248.5 | 2782.42 | -73.57 | -231.49
| 2880 | 6.3 | 245.1 | 2866.91 | -77.24 | -240.06
| 2965 | 6.3 | 253.4 | 2951.4 | -80.53 | -248.76
| 3051 | 5.5 | 253 | 3036.94 | -83.09 | -257.22
| 3136 | 6.4 | 261.1 | 3121.48 | -85.01 | -265.8
| 3221 | 5 | 263.9 | 3206.06 | -86.14 | -274.16
| 3306 | 5.7 | 256.4 | 3290.69 | -87.52 | -281.95
| 3391 | 7.5 | 253.2 | 3375.13 | -90.12 | -291.36
| 3476 | 8.1 | 251.5 | 3459.34 | -93.62 | -302.35
| 3561 | 8.5 | 252.3 | 3543.45 | -97.43 | -314.01
| 3646 | 9.1 | 252.3 | 3627.45 | -101.39 | -326.4
| 3731 | 9.5 | 251.8 | 3711.33 | -105.62 | -339.47
| 3817 | 9.9 | 250.9 | 3796.1 | -110.26 | -353.2
| 3900 | 9.1 | 252 | 3877.96 | -114.62 | -366.18
| 3985 | 8.4 | 251.8 | 3961.97 | -118.64 | -378.47
| 4070 | 7.6 | 252.9 | 4046.14 | -122.23 | -389.74
| 4155 | 7.3 | 249.5 | 4130.43 | -125.77 | -400.17
| 4240 | 6.3 | 250.2 | 4214.83 | -129.24 | -409.62
| 4326 | 5.5 | 248.3 | 4300.37 | -132.37 | -417.89
| 4410 | 5.1 | 252 | 4384.01 | -135.01 | -425.18
| 4495 | 4.1 | 255.7 | 4468.74 | -136.93 | -431.72
| 4579 | 3.4 | 263.8 | 4552.56 | -137.94 | -437.1
| 4664 | 3.3 | 266.7 | 4637.41 | -138.35 | -442.05
| 4749 | 3.9 | 267.1 | 4722.25 | -138.64 | -447.38
| 4834 | 4.1 | 264.6 | 4807.04 | -139.07 | -453.29
| 4919 | 3.3 | 271 | 4891.86 | -139.31 | -458.76
| 5005 | 4 | 263.1 | 4977.69 | -139.63 | -464.22
| 5090 | 4.7 | 251.6 | 5062.44 | -141.09 | -470.46
| 5175 | 4.1 | 255.8 | 5147.19 | -142.93 | -476.71
| 5260 | 4.1 | 258.3 | 5231.97 | -144.29 | -482.64
| 5345 | 5.3 | 251.3 | 5316.69 | -146.17 | -489.33
| 5431 | 4.7 | 251.3 | 5402.36 | -148.57 | -496.43
| 5516 | 4.9 | 238.3 | 5487.06 | -151.59 | -502.82
| 5601 | 5.6 | 235.1 | 5571.71 | -155.87 | -509.31
| 5669 | 5.5 | 231.1 | 5639.39 | -159.82 | -514.57
| 5711 | 5.4 | 231.8 | 5681.2 | -162.31 | -517.68
| 5754 | 5.5 | 229.7 | 5724 | -164.89 | -520.85
| 5796 | 8.4 | 217.5 | 5765.69 | -168.63 | -524.25
| 5839 | 11.4 | 214.4 | 5808.05 | -174.63 | -528.56
| 5882 | 15.2 | 210.8 | 5849.89 | -182.98 | -533.85
| 5924 | 18.5 | 207.5 | 5890.08 | -193.62 | -539.75
| 5967 | 21.8 | 201.2 | 5930.45 | -207.12 | -545.79
| 6010 | 25.3 | 198 | 5969.86 | -223.31 | -551.52
| 6052 | 29.2 | 194.1 | 6007.2 | -241.79 | -556.79
| 6095 | 33.4 | 191.5 | 6043.93 | -263.57 | -561.71
| 6137 | 37.7 | 189.9 | 6078.1 | -287.56 | -566.22
| 6180 | 42.1 | 189.1 | 6111.08 | -314.76 | -570.77
| 6222 | 47 | 190.6 | 6141 | -343.78 | -575.82
| 6264 | 51.1 | 188.5 | 6168.52 | -375.05 | -581.06
| 6366 | 60.9 | 190.8 | 6225.5 | -458.29 | -595.32
| 6408 | 65.7 | 189.4 | 6244.36 | -495.22 | -601.89
| 6451 | 70.4 | 188.2 | 6260.43 | -534.62 | -607.98
| 6493 | 74.7 | 187.5 | 6273.02 | -574.3 | -613.45
| 6536 | 79.1 | 186.2 | 6282.77 | -615.88 | -618.44
| 6579 | 82.7 | 184.5 | 6289.57 | -658.14 | -622.39
| 6605 | 84.2 | 183.3 | 6292.53 | -683.91 | -624.15
| 6647 | 87 | 182 | 6295.76 | -725.74 | -626.08
| 6690 | 87.1 | 181.3 | 6297.97 | -768.66 | -627.32
| 6732 | 88.6 | 180.3 | 6299.54 | -810.63 | -627.9
| 6775 | 89.6 | 179.4 | 6300.22 | -853.62 | -627.79
| 6818 | 89.3 | 178.9 | 6300.63 | -896.61 | -627.15
| 6860 | 89.2 | 178.9 | 6301.18 | -938.6 | -626.35
| 6903 | 90.6 | 179 | 6301.26 | -981.59 | -625.56
| 6945 | 91 | 179.2 | 6300.67 | -1023.58 | -624.9
| 6988 | 90 | 178.3 | 6300.3 | -1066.57 | -623.96
| 7031 | 90.5 | 179 | 6300.11 | -1109.56 | -622.95
| 7073 | 90.2 | 179.4 | 6299.85 | -1151.55 | -622.36
| 7116 | 90.1 | 180.1 | 6299.74 | -1194.55 | -622.18
| 7158 | 90.3 | 181 | 6299.59 | -1236.55 | -622.58
| 7200 | 90.2 | 181.7 | 6299.41 | -1278.54 | -623.57
| 7243 | 90.5 | 181.8 | 6299.15 | -1321.52 | -624.88
| 7285 | 90.1 | 182.2 | 6298.93 | -1363.49 | -626.35
| 7327 | 89.3 | 181.1 | 6299.15 | -1405.47 | -627.56
| 7369 | 88.9 | 181 | 6299.81 | -1447.46 | -628.33
| 7412 | 88.5 | 180.4 | 6300.78 | -1490.44 | -628.85
| 7454 | 89.7 | 179.9 | 6301.44 | -1532.44 | -628.96
| 7497 | 89.4 | 179.4 | 6301.78 | -1575.44 | -628.7
| 7540 | 89.7 | 179.7 | 6302.12 | -1618.43 | -628.36
| 7582 | 90.6 | 179.6 | 6302.01 | -1660.43 | -628.1
| 7625 | 92.3 | 178.9 | 6300.92 | -1703.41 | -627.54
| 7667 | 91.5 | 178.2 | 6299.53 | -1745.38 | -626.48
| 7708 | 90.3 | 178 | 6298.88 | -1786.35 | -625.12
| 7751 | 90.3 | 178.3 | 6298.66 | -1829.32 | -623.73
| 7794 | 90 | 178.9 | 6298.54 | -1872.31 | -622.68
| 7836 | 90.2 | 179 | 6298.47 | -1914.3 | -621.91
| 7879 | 90.1 | 178.7 | 6298.36 | -1957.3 | -621.05
| 7922 | 90.1 | 178.7 | 6298.28 | -2000.28 | -620.07
| 7964 | 90.5 | 178.9 | 6298.06 | -2042.27 | -619.19
| 8007 | 90.4 | 178.2 | 6297.73 | -2085.26 | -618.11
| 8049 | 89.8 | 177.6 | 6297.65 | -2127.23 | -616.57
| 8092 | 89.5 | 176.7 | 6297.91 | -2170.18 | -614.43
| 8135 | 90.7 | 177.3 | 6297.84 | -2213.12 | -612.18
| 8177 | 90.7 | 176.4 | 6297.33 | -2255.05 | -609.87
| 8220 | 90.7 | 175.5 | 6296.8 | -2297.94 | -606.83
| 8263 | 90.2 | 175.3 | 6296.46 | -2340.8 | -603.38
| 8305 | 90.1 | 176.7 | 6296.35 | -2382.69 | -600.46
| 8348 | 90.5 | 176.2 | 6296.13 | -2425.61 | -597.79
| 8391 | 90.7 | 178.7 | 6295.68 | -2468.56 | -595.88
| 8433 | 90.2 | 180.8 | 6295.35 | -2510.56 | -595.7
| 8476 | 90.4 | 181 | 6295.12 | -2553.55 | -596.37
| 8518 | 90.7 | 180.8 | 6294.72 | -2595.55 | -597.03
| 8561 | 90.4 | 180.1 | 6294.31 | -2638.54 | -597.37
| 8604 | 90.3 | 179.9 | 6294.04 | -2681.54 | -597.37
| 8646 | 90.6 | 179.2 | 6293.71 | -2723.54 | -597.04
| 8688 | 90.6 | 179 | 6293.27 | -2765.53 | -596.38
| 8730 | 90.5 | 178.3 | 6292.87 | -2807.52 | -595.39
| 8773 | 90.3 | 178.2 | 6292.57 | -2850.5 | -594.08
| 8815 | 89.8 | 177.5 | 6292.53 | -2892.47 | -592.5
| 8858 | 89.4 | 176.7 | 6292.83 | -2935.41 | -590.33
| 8901 | 89.2 | 178.2 | 6293.36 | -2978.36 | -588.41
| 8943 | 89.1 | 178.3 | 6293.98 | -3020.34 | -587.13
| 8986 | 90.1 | 180.4 | 6294.28 | -3063.33 | -586.64
| 9029 | 90.9 | 180.1 | 6293.91 | -3106.33 | -586.83
| 9071 | 90.7 | 178.7 | 6293.32 | -3148.32 | -586.39
| 9114 | 89.9 | 177.6 | 6293.1 | -3191.3 | -585
| 9157 | 90.8 | 179.4 | 6292.83 | -3234.28 | -583.88
| 9199 | 91.3 | 180.1 | 6292.06 | -3276.27 | -583.69
| 9242 | 91.1 | 179.4 | 6291.16 | -3319.26 | -583.51
| 9284 | 90.6 | 178.9 | 6290.54 | -3361.25 | -582.88
| 9327 | 89.7 | 178 | 6290.43 | -3404.23 | -581.72
| 9370 | 89.3 | 177.6 | 6290.8 | -3447.2 | -580.07
| 9412 | 91.2 | 179.2 | 6290.62 | -3489.18 | -578.9
| 9455 | 91.1 | 178.7 | 6289.76 | -3532.17 | -578.11
| 9497 | 90.1 | 179.4 | 6289.32 | -3574.16 | -577.41
| 9540 | 89.5 | 178.9 | 6289.47 | -3617.15 | -576.78
| 9583 | 89.9 | 179.6 | 6289.69 | -3660.15 | -576.21
| 9625 | 89.4 | 179.2 | 6289.95 | -3702.14 | -575.77
| 9668 | 90.2 | 179.6 | 6290.1 | -3745.14 | -575.32
| 9710 | 91 | 180.4 | 6289.66 | -3787.14 | -575.32
| 9753 | 90.8 | 179.9 | 6288.98 | -3830.13 | -575.43
| 9796 | 90.4 | 179.9 | 6288.53 | -3873.13 | -575.36
| 9838 | 90.4 | 179.2 | 6288.24 | -3915.13 | -575.03
| 9881 | 90.5 | 179 | 6287.9 | -3958.12 | -574.35
| 9923 | 90.2 | 178.9 | 6287.65 | -4000.11 | -573.58
| 9966 | 90.2 | 179 | 6287.5 | -4043.1 | -572.8
| 10009 | 90.7 | 179.4 | 6287.16 | -4086.1 | -572.2
| 10051 | 90.2 | 178.7 | 6286.83 | -4128.09 | -571.5
| 10094 | 89.7 | 178.3 | 6286.87 | -4171.08 | -570.37
| 10137 | 90.8 | 178.7 | 6286.68 | -4214.06 | -569.25
| 10179 | 91.1 | 178.7 | 6285.98 | -4256.04 | -568.3
| 10222 | 91 | 179.7 | 6285.19 | -4299.03 | -567.7
| 10264 | 90.8 | 179.4 | 6284.53 | -4341.03 | -567.37
| 10307 | 91.1 | 181.7 | 6283.82 | -4384.01 | -567.78
| 10349 | 90.7 | 181.5 | 6283.16 | -4425.99 | -568.95
| 10392 | 90.8 | 181.1 | 6282.6 | -4468.98 | -569.93
| 10435 | 90.1 | 180.3 | 6282.26 | -4511.97 | -570.45
| 10477 | 90 | 179.6 | 6282.22 | -4553.97 | -570.42
| 10520 | 90.5 | 179.7 | 6282.04 | -4596.97 | -570.15
| 10605 | 89.9 | 178.3 | 6281.74 | -4681.95 | -568.67
| 10682 | 89.9 | 178.3 | 6281.87 | -4758.92 | -566.39

## Lookup (hidden)
North Reference | RetunValue | Grid Type | ReturnValue | Deviation Indicator | ReturnValue
| 3 |  | 5 |  | 4
True |  | SPCS-Colorado Central-NAD27 |  | Directional
Grid |  | SPCS-Colorado Central-NAD83 |  | High Angle
|  | SPCS-Colorado North-NAD27 |  | Horizontal
SPCS-Colorado North-NAD83
SPCS-Colorado South-NAD27
SPCS-Colorado South-NAD83
UTM-Zone 12 NAD27
UTM-Zone 12 NAD83
UTM-Zone 13 NAD27
UTM-Zone 13 NAD83