## Data
Header Information | measured depth (ft) | inclination (°) | azimuth (°) | true vertical depth (ft) | northing +N/-S (ft) | easting +E/-W (ft)
Operator Name | 0 | 0 | 0 | 0 | 0 | 0
MAK-J | 92 | 0.53 | 168.06 | 91.9987 | -0.41621 | 0.088042
Operator Number | 180 | 0.04 | 338.83 | 179.9975 | -0.78583 | 0.16118
10401 | 270 | 0.22 | 177.46 | 269.9973 | -0.92907 | 0.15747
Well Name and Number | 362 | 0.57 | 202.51 | 361.9951 | -1.5284 | -0.0098839
McCoy 13-33 | 454 | 0.66 | 257.27 | 453.9905 | -2.0679 | -0.70195
API Number (if available) | 553 | 1.23 | 228 | 552.9771 | -2.9046 | -2.0479
05-123-35227 | 648 | 1.63 | 271.16 | 647.95 | -3.5596 | -4.1566
Location: QQ SEC TWP RGE | 664 | 1.54 | 276.25 | 663.9439 | -3.5315 | -4.5978
SW S33 T4N R68W | 743 | 1.71 | 278.89 | 742.9121 | -3.2338 | -6.8177
Citing Type: Planned or Actual | 838 | 0.7 | 98.89 | 837.9014 | -3.1044 | -7.6449
Actual | 932 | 2.9 | 64.96 | 931.8509 | -2.1866 | -4.9228
Deviation Indicator | 1026 | 4.61 | 47.03 | 1025.6487 | 1.3951 | -0.0037242
Directional | 1120 | 5.49 | 48.35 | 1119.2829 | 6.9584 | 6.1205
North Reference | 1215 | 7.21 | 51.6 | 1213.6968 | 13.6822 | 14.1889
True | 1309 | 7.95 | 52.97 | 1306.8748 | 21.2612 | 24.0014
Grid Type | 1404 | 8.83 | 50.46 | 1400.8575 | 29.8597 | 34.8695
#VALUE! | 1497 | 9.58 | 50.46 | 1492.6592 | 39.3306 | 46.3423
| 1591 | 9.58 | 52.92 | 1585.3487 | 49.0264 | 58.6149
| 1687 | 9.67 | 52.48 | 1679.9973 | 58.7534 | 71.3829
| 1782 | 9.32 | 47.3 | 1773.6974 | 68.8298 | 83.3649
| 1876 | 9.23 | 45.72 | 1866.4685 | 79.255 | 94.3561
| 1970 | 9.05 | 51.08 | 1959.2767 | 89.163 | 105.5055
| 2065 | 8.66 | 56.35 | 2053.1458 | 97.8202 | 117.2725
| 2159 | 9.36 | 57.58 | 2145.9854 | 105.8399 | 129.6164
| 2253 | 9.05 | 55.18 | 2238.7751 | 114.1594 | 142.1383
| 2348 | 10.15 | 51.52 | 2332.4442 | 123.6347 | 154.8255
| 2441 | 10.81 | 54.15 | 2423.8928 | 133.8416 | 168.3097
| 2536 | 11.03 | 53.71 | 2517.1725 | 144.438 | 182.8559
| 2631 | 8.92 | 49.49 | 2610.7324 | 154.6025 | 195.7824
| 2726 | 8.75 | 44.22 | 2704.6067 | 164.5655 | 206.4217
| 2820 | 9.1 | 44.75 | 2797.4685 | 174.9687 | 216.6414
| 2914 | 8.66 | 56.53 | 2890.3493 | 184.1515 | 227.779
| 3009 | 7.73 | 45.36 | 2984.3842 | 192.5859 | 238.2921
| 3104 | 7.51 | 50.11 | 3078.5461 | 201.0567 | 247.6017
| 3198 | 8.04 | 60.73 | 3171.6865 | 208.2107 | 258.05
| 3292 | 9.1 | 61.36 | 3264.6356 | 214.9879 | 270.3088
| 3387 | 8.13 | 64.23 | 3358.5631 | 221.5093 | 282.9519
| 3481 | 8.44 | 69.03 | 3451.5831 | 226.868 | 295.3793
| 3575 | 9.36 | 59.08 | 3544.4558 | 233.2651 | 308.3796
| 3669 | 9.76 | 49.85 | 3637.1557 | 242.3308 | 321.0281
| 3765 | 10.02 | 45.89 | 3731.7301 | 253.3908 | 333.2445
| 3860 | 10.2 | 45.28 | 3825.255 | 265.062 | 345.1555
| 3953 | 9.8 | 45.28 | 3916.8419 | 276.4254 | 356.6305
| 4048 | 8.61 | 45.28 | 4010.6168 | 287.1184 | 367.4286
| 4143 | 7.87 | 53.36 | 4104.6386 | 296.0041 | 377.7008
| 4238 | 7.78 | 49.67 | 4198.7546 | 304.0471 | 387.8215
| 4332 | 6.86 | 45.45 | 4291.9881 | 312.1034 | 396.6727
| 4428 | 5.58 | 41.06 | 4387.4216 | 319.6451 | 403.8246
| 4523 | 4.48 | 39.65 | 4482.0543 | 325.9847 | 409.2262
| 4618 | 3.78 | 36.4 | 4576.8071 | 331.3621 | 413.4521
| 4713 | 3.43 | 36.31 | 4671.619 | 336.1728 | 416.9933
| 4807 | 3.12 | 30.86 | 4765.4656 | 340.6347 | 419.9706
| 4902 | 2.59 | 28.4 | 4860.3474 | 344.7423 | 422.3177
| 4996 | 1.98 | 26.29 | 4954.2722 | 348.0665 | 424.0472
| 5090 | 1.41 | 17.68 | 5048.2308 | 350.6245 | 425.1177
| 5185 | 1.27 | 3.35 | 5143.2051 | 352.7891 | 425.5342
| 5278 | 0.53 | 332.83 | 5236.1934 | 354.2008 | 425.3981
| 5372 | 0.57 | 308.77 | 5330.1892 | 354.8804 | 424.835
| 5467 | 0.57 | 302.01 | 5425.1845 | 355.4269 | 424.0658
| 5561 | 0.48 | 316.24 | 5519.1806 | 355.9592 | 423.3969
| 5656 | 0.79 | 323.8 | 5614.1747 | 356.7751 | 422.7349
| 5751 | 0.48 | 312.11 | 5709.1687 | 357.5705 | 422.0528
| 5844 | 0.44 | 308.77 | 5802.1657 | 358.0554 | 421.4854
| 5940 | 0.26 | 306.49 | 5898.1639 | 358.4158 | 421.0228
| 6034 | 0.31 | 298.84 | 5992.1627 | 358.6654 | 420.6285
| 6128 | 0.26 | 292.43 | 6086.1616 | 358.8695 | 420.2086
| 6223 | 0.26 | 296.91 | 6181.1606 | 359.0493 | 419.817
| 6317 | 0.44 | 331.27 | 6275.1589 | 359.4624 | 419.4533
| 6412 | 0.18 | 337.37 | 6370.1574 | 359.9201 | 419.2205
| 6507 | 0.13 | 350.08 | 6465.1571 | 360.1641 | 419.1445
| 6602 | 0 | 278.89 | 6560.157 | 360.2703 | 419.1259
| 6697 | 0.04 | 198.21 | 6655.157 | 360.2388 | 419.1155
| 6791 | 0.18 | 179.4 | 6749.1568 | 360.06 | 419.1068
| 6886 | 0.26 | 207.52 | 6844.1561 | 359.7195 | 419.0088
| 6980 | 0.53 | 230.9 | 6938.1539 | 359.2561 | 418.5728
| 7075 | 0.66 | 235.3 | 7033.1487 | 358.6675 | 417.7819
| 7171 | 0.35 | 175.35 | 7129.1454 | 358.0604 | 417.3511
| 7264 | 0.44 | 233.19 | 7222.1436 | 357.5633 | 417.0882
| 7358 | 0.53 | 257.01 | 7316.1403 | 357.2493 | 416.3756
| 7452 | 0.66 | 274.41 | 7410.1353 | 357.1932 | 415.4121
| 7546 | 0.83 | 278.89 | 7504.1273 | 357.34 | 414.1996
| 7574 | 0.83 | 278.89 | 7532.1243 | 357.4027 | 413.7988
| 7630 | 0.83 | 278.89 | 7588.1185 | 357.5281 | 412.9973

## Lookup (hidden)
North Reference | RetunValue | Grid Type | ReturnValue | Deviation Indicator | ReturnValue
| 2 |  | 0 |  | 2
True |  | SPCS-Colorado Central-NAD27 |  | Directional
Grid |  | SPCS-Colorado Central-NAD83 |  | High Angle
|  | SPCS-Colorado North-NAD27 |  | Horizontal
SPCS-Colorado North-NAD83
SPCS-Colorado South-NAD27
SPCS-Colorado South-NAD83
UTM-Zone 12 NAD27
UTM-Zone 12 NAD83
UTM-Zone 13 NAD27
UTM-Zone 13 NAD83