## Data
Header Information | measured depth (ft) | inclination (°) | azimuth (°) | true vertical depth (ft) | northing +N/-S (ft) | easting +E/-W (ft)
Operator Name | 0 | 0 | 0 | 0 | 0 | 0
MAK-J | 106 | 0.4 | 198.65 | 105.9991 | -0.35048 | -0.11831
Operator Number | 194 | 0.53 | 251.82 | 193.9966 | -0.76857 | -0.60325
10401 | 286 | 1.01 | 321.69 | 285.9897 | -0.2651 | -1.5103
Well Name and Number | 379 | 0.66 | 278.89 | 378.9805 | 0.46092 | -2.5476
McCoy 14-33 | 470 | 1.01 | 258.85 | 469.9709 | 0.38684 | -3.8524
API Number (if available) | 562 | 1.31 | 270.8 | 561.952 | 0.24472 | -5.6995
05-123-35226 | 642 | 0.83 | 263.42 | 641.9379 | 0.1911 | -7.1896
Location: QQ SEC TWP RGE | 726 | 1.1 | 261.14 | 725.9259 | -0.0027965 | -8.5907
SW S33 T4N R68W | 820 | 2.9 | 212.62 | 819.8699 | -2.1449 | -10.7644
Citing Type: Planned or Actual | 914 | 3.43 | 173.07 | 913.737 | -6.9397 | -11.7071
Actual | 1009 | 5.23 | 151.18 | 1008.4682 | -13.5554 | -9.2766
Deviation Indicator | 1104 | 7.6 | 159.53 | 1102.8686 | -23.2361 | -4.9917
Directional | 1198 | 8.96 | 154.09 | 1195.888 | -35.6447 | 0.38108
North Reference | 1292 | 8.66 | 158.66 | 1288.78 | -48.8208 | 6.155
True | 1386 | 11.87 | 165.77 | 1381.267 | -64.7881 | 11.1082
Grid Type | 1480 | 13.84 | 167.8 | 1472.907 | -85.1502 | 15.861
#VALUE! | 1575 | 15.38 | 162.79 | 1564.8361 | -108.2924 | 21.9903
| 1669 | 17.09 | 162.35 | 1655.0843 | -133.3635 | 29.8669
| 1763 | 17.84 | 156.9 | 1744.7564 | -159.772 | 39.7048
| 1858 | 19.86 | 155.05 | 1834.6574 | -187.7915 | 52.2225
| 1952 | 19.12 | 155.84 | 1923.2707 | -216.3151 | 65.2589
| 2046 | 18.85 | 154.09 | 2012.1581 | -244.0206 | 78.1952
| 2139 | 18.76 | 156.55 | 2100.1952 | -271.2542 | 90.7114
| 2234 | 18.63 | 154.79 | 2190.1836 | -298.9979 | 103.2539
| 2329 | 18.41 | 150.13 | 2280.2687 | -325.7367 | 117.189
| 2424 | 20.74 | 148.81 | 2369.7723 | -353.1388 | 133.3737
| 2517 | 21.75 | 149.43 | 2456.4509 | -382.0623 | 150.6656
| 2611 | 20.87 | 150.75 | 2544.0236 | -411.6675 | 167.7051
| 2707 | 20 | 151.36 | 2633.9814 | -440.9961 | 183.9295
| 2800 | 18.72 | 152.42 | 2721.7211 | -468.1834 | 198.4626
| 2894 | 18.63 | 154 | 2810.7725 | -495.0488 | 212.0285
| 2988 | 18.41 | 150.31 | 2899.9076 | -521.4393 | 225.9628
| 3082 | 16.66 | 151.62 | 2989.5365 | -546.1911 | 239.7206
| 3178 | 16.57 | 145.65 | 3081.5351 | -569.6019 | 253.9866
| 3271 | 17.45 | 149.87 | 3170.4692 | -592.6119 | 268.4695
| 3367 | 18.24 | 146.35 | 3261.8525 | -617.5688 | 284.0205
| 3461 | 18.11 | 152.42 | 3351.1707 | -642.7665 | 298.9375
| 3556 | 18.24 | 156.37 | 3441.4345 | -669.4756 | 311.7333
| 3651 | 18.24 | 156.81 | 3531.6611 | -696.7627 | 323.5471
| 3745 | 18.72 | 163.14 | 3620.8227 | -724.7241 | 333.7161
| 3841 | 21.01 | 164.02 | 3711.1045 | -756.016 | 342.9232
| 3935 | 21.27 | 165.25 | 3798.7788 | -788.7041 | 351.9033
| 4029 | 21.49 | 164.02 | 3886.3104 | -821.745 | 360.9844
| 4123 | 19.42 | 162.52 | 3974.3792 | -853.2067 | 370.4196
| 4217 | 16.22 | 160.68 | 4063.8584 | -880.5085 | 379.4594
| 4313 | 16.3 | 163.58 | 4156.02 | -906.0842 | 387.7036
| 4407 | 16.39 | 165.69 | 4246.2217 | -931.5885 | 394.7105
| 4503 | 14.11 | 164.54 | 4338.8354 | -955.9942 | 401.1784
| 4598 | 11.03 | 164.37 | 4431.5471 | -975.9116 | 406.715
| 4693 | 8.53 | 162.26 | 4525.1594 | -991.3765 | 411.311
| 4787 | 6.55 | 162.96 | 4618.342 | -1003.1436 | 415.0066
| 4883 | 4.22 | 160.33 | 4713.9118 | -1011.7059 | 417.8005
| 4977 | 2.46 | 178.61 | 4807.751 | -1016.98 | 419.0137
| 5071 | 1.45 | 208.84 | 4901.6973 | -1020.0387 | 418.489
| 5165 | 0.75 | 248.57 | 4995.6806 | -1021.3054 | 417.3425
| 5260 | 0.92 | 269.57 | 5090.6707 | -1021.5383 | 416.001
| 5354 | 1.27 | 272.47 | 5184.6534 | -1021.4991 | 414.2056
| 5449 | 1.54 | 265.1 | 5279.6249 | -1021.5627 | 411.8818
| 5544 | 1.45 | 271.95 | 5374.5926 | -1021.6309 | 409.4086
| 5639 | 1.19 | 220.09 | 5469.5705 | -1022.3447 | 407.5719
| 5733 | 1.19 | 231.87 | 5563.5503 | -1023.6941 | 406.1755
| 5826 | 1.1 | 259.29 | 5656.5325 | -1024.4564 | 404.5386
| 5920 | 0.97 | 278.89 | 5750.5174 | -1024.5011 | 402.8659
| 6015 | 0.88 | 264.12 | 5845.5051 | -1024.4515 | 401.3457
| 6110 | 1.23 | 274.23 | 5940.489 | -1024.4511 | 399.6031
| 6205 | 1.14 | 272.56 | 6035.4686 | -1024.3336 | 397.642
| 6299 | 1.05 | 278.89 | 6129.4515 | -1024.1587 | 395.8569
| 6395 | 0.92 | 264.65 | 6225.4374 | -1024.0946 | 394.2204
| 6489 | 0.97 | 281.79 | 6319.4248 | -1024.0024 | 392.6901
| 6584 | 1.27 | 273.62 | 6414.4066 | -1023.7716 | 390.8522
| 6679 | 1.4 | 278.89 | 6509.3809 | -1023.5258 | 388.6549
| 6773 | 1.18 | 269.57 | 6603.3571 | -1023.3556 | 386.5524
| 6867 | 1.63 | 262.72 | 6697.3286 | -1023.5322 | 384.2583
| 6962 | 1.67 | 277.13 | 6792.2897 | -1023.5316 | 381.5444
| 7057 | 1.76 | 260.61 | 6887.2477 | -1023.5978 | 378.7314
| 7156 | 1.41 | 266.94 | 6986.2097 | -1023.9109 | 376.0151
| 7246 | 1.62 | 255.16 | 7076.1784 | -1024.2958 | 373.6796
| 7340 | 1.71 | 257.88 | 7170.1387 | -1024.9306 | 371.0239
| 7433 | 1.8 | 243.73 | 7263.0955 | -1025.8684 | 368.3574
| 7528 | 1.58 | 239.34 | 7358.0542 | -1027.1967 | 365.8928
| 7623 | 1.41 | 226.85 | 7453.0221 | -1028.664 | 363.9134
| 7652 | 1.1 | 233.98 | 7482.0151 | -1029.0717 | 363.4279
| 7708 | 1.1 | 233.98 | 7538.0048 | -1029.7039 | 362.5583

## Lookup (hidden)
North Reference | RetunValue | Grid Type | ReturnValue | Deviation Indicator | ReturnValue
| 2 |  | 0 |  | 2
True |  | SPCS-Colorado Central-NAD27 |  | Directional
Grid |  | SPCS-Colorado Central-NAD83 |  | High Angle
|  | SPCS-Colorado North-NAD27 |  | Horizontal
SPCS-Colorado North-NAD83
SPCS-Colorado South-NAD27
SPCS-Colorado South-NAD83
UTM-Zone 12 NAD27
UTM-Zone 12 NAD83
UTM-Zone 13 NAD27
UTM-Zone 13 NAD83