## Data
Header Information | measured depth (ft) | inclination (°) | azimuth (°) | true vertical depth (ft) | northing +N/-S (ft) | easting +E/-W (ft)
Operator Name | 0 | 0 | 0 | 0 | 0 | 0
MAK-J | 106 | 0.26 | 81.05 | 105.9996 | 0.037519 | 0.23759
Operator Number | 195 | 0.48 | 291.99 | 194.9988 | 0.20855 | 0.091471
10401 | 283 | 0.97 | 278.89 | 282.9915 | 0.46173 | -0.98631
Well Name and Number | 372 | 1.41 | 282.32 | 371.9721 | 0.81181 | -2.8005
McCoy 24-33 | 465 | 0.53 | 225.54 | 464.9595 | 0.75471 | -4.2254
API Number (if available) | 556 | 0.88 | 271.68 | 555.9531 | 0.48036 | -5.2244
05-123-35230 | 643 | 1.19 | 290.67 | 642.939 | 0.81885 | -6.7375
Location: QQ SEC TWP RGE | 751 | 1.32 | 302.09 | 750.9133 | 1.8756 | -8.8408
SW S33 T4N R68W | 845 | 1.41 | 127 | 844.9043 | 1.7548 | -8.8345
Citing Type: Planned or Actual | 939 | 3.34 | 135.1 | 938.8194 | -0.8811 | -5.9776
Actual | 1033 | 5.27 | 126.84 | 1032.5506 | -5.4096 | -0.58927
Deviation Indicator | 1128 | 7.65 | 124.99 | 1126.9407 | -11.6524 | 8.084
Directional | 1223 | 9.14 | 121.83 | 1220.9206 | -19.2582 | 19.6757
North Reference | 1316 | 9.98 | 122.12 | 1312.6282 | -27.4388 | 32.7768
True | 1410 | 12.48 | 120.86 | 1404.8213 | -36.9809 | 48.3967
Grid Type | 1504 | 14.5 | 122.01 | 1496.2233 | -48.4297 | 67.096
#VALUE! | 1598 | 16.48 | 119.37 | 1586.8055 | -61.2081 | 88.6964
| 1693 | 17.8 | 117.43 | 1677.5851 | -74.5066 | 113.3288
| 1788 | 20.3 | 119.36 | 1767.376 | -89.278 | 140.5842
| 1883 | 21.35 | 120.84 | 1856.1691 | -106.2236 | 169.7959
| 1977 | 23.42 | 123.41 | 1943.0832 | -125.2843 | 200.0856
| 2072 | 24.3 | 120.42 | 2029.9665 | -145.5785 | 232.7034
| 2166 | 25.22 | 116.82 | 2115.329 | -164.4089 | 267.257
| 2261 | 25.62 | 114.01 | 2201.1346 | -181.8988 | 304.0828
| 2355 | 26.02 | 113.3 | 2285.7503 | -198.3236 | 341.5842
| 2449 | 26.15 | 115.15 | 2370.1771 | -215.2826 | 379.2718
| 2544 | 27.5 | 117.87 | 2454.9553 | -234.4341 | 417.6139
| 2638 | 26.63 | 117.79 | 2538.6606 | -254.4016 | 455.4366
| 2733 | 24.3 | 116.2 | 2624.4262 | -272.961 | 491.8159
| 2827 | 22.94 | 114.53 | 2710.5501 | -289.1067 | 525.8376
| 2920 | 23.07 | 115.68 | 2796.1543 | -304.5276 | 558.7477
| 3015 | 23.47 | 115.33 | 2883.4262 | -320.6872 | 592.6216
| 3110 | 25.4 | 116.91 | 2969.9139 | -338.0039 | 627.8926
| 3204 | 25.14 | 117.87 | 3054.919 | -356.4623 | 663.521
| 3298 | 24.96 | 119.19 | 3140.0778 | -375.4693 | 698.4871
| 3393 | 24.7 | 111.55 | 3226.3182 | -392.5403 | 734.4567
| 3489 | 25.05 | 114.18 | 3313.4146 | -408.2329 | 771.654
| 3584 | 25.22 | 115.24 | 3399.4194 | -425.1014 | 808.3089
| 3679 | 25.18 | 114.36 | 3485.3782 | -442.0676 | 845.0267
| 3773 | 25.49 | 116.73 | 3570.3395 | -459.4139 | 881.3094
| 3868 | 28.13 | 119.9 | 3655.1245 | -479.7767 | 918.9895
| 3962 | 27.82 | 122.18 | 3738.1431 | -502.5056 | 956.7656
| 4057 | 27.29 | 122.44 | 3822.3667 | -525.9944 | 993.9085
| 4152 | 25.31 | 123.41 | 3907.529 | -548.8607 | 1029.2436
| 4246 | 23.38 | 124.82 | 3993.1672 | -570.5766 | 1061.3313
| 4341 | 23.03 | 127.89 | 4080.4848 | -592.753 | 1091.4721
| 4435 | 24.35 | 125.26 | 4166.5642 | -615.234 | 1121.8086
| 4530 | 25.48 | 123.32 | 4252.7229 | -637.766 | 1154.8772
| 4625 | 25.62 | 122.7 | 4338.4329 | -660.087 | 1189.2364
| 4719 | 23.39 | 122.62 | 4423.9604 | -681.127 | 1222.0578
| 4813 | 23.95 | 120.86 | 4510.0532 | -700.9721 | 1254.1518
| 4908 | 22.81 | 123.24 | 4597.2536 | -720.9578 | 1286.1076
| 5001 | 22.76 | 123.41 | 4682.9963 | -740.7448 | 1316.2018
| 5096 | 23.16 | 121.47 | 4770.4712 | -760.6166 | 1347.4761
| 5192 | 22.36 | 118.05 | 4858.9992 | -779.0601 | 1379.6953
| 5286 | 20.74 | 116.91 | 4946.4258 | -795.0021 | 1410.319
| 5380 | 19.95 | 116.29 | 5034.5611 | -809.6381 | 1439.539
| 5476 | 18.94 | 114.09 | 5125.0854 | -823.2518 | 1468.4466
| 5570 | 18.33 | 113.66 | 5214.1569 | -835.4104 | 1495.912
| 5665 | 16.74 | 113.66 | 5304.7396 | -846.8965 | 1522.1278
| 5760 | 15.56 | 114.01 | 5395.989 | -857.5719 | 1546.2993
| 5855 | 14.5 | 116.29 | 5487.7385 | -868.0245 | 1568.6024
| 5950 | 12.88 | 117.35 | 5580.0367 | -878.1574 | 1588.6713
| 6045 | 12.39 | 111.63 | 5672.7395 | -886.7791 | 1607.551
| 6139 | 10.42 | 109.88 | 5764.8791 | -893.3877 | 1624.9213
| 6233 | 9.49 | 107.06 | 5857.4633 | -898.5519 | 1640.3239
| 6328 | 7.6 | 110.14 | 5951.405 | -903.013 | 1653.7103
| 6423 | 6.59 | 112.42 | 6045.6765 | -907.2553 | 1664.648
| 6518 | 5.01 | 109.17 | 6140.1874 | -910.6967 | 1673.606
| 6613 | 4.7 | 110.14 | 6234.8465 | -913.399 | 1681.1784
| 6708 | 3.82 | 110.75 | 6329.5831 | -915.8604 | 1687.792
| 6801 | 2.59 | 111.54 | 6422.4358 | -917.7295 | 1692.6437
| 6896 | 1.67 | 109.05 | 6517.3692 | -918.9695 | 1695.9489
| 6989 | 1.23 | 98.89 | 6610.3393 | -919.5661 | 1698.2161
| 7083 | 1.19 | 105.22 | 6704.3184 | -919.9782 | 1700.1549
| 7178 | 0.83 | 115.68 | 6799.3035 | -920.5354 | 1701.7269
| 7272 | 0.92 | 145.91 | 6893.2931 | -921.4554 | 1702.7636
| 7366 | 0.35 | 154.35 | 6987.2869 | -922.3393 | 1703.3109
| 7461 | 1.09 | 163.31 | 7082.2788 | -923.4664 | 1703.6961
| 7554 | 1.45 | 156.63 | 7175.2558 | -925.3939 | 1704.4169
| 7648 | 1.41 | 147.84 | 7269.2267 | -927.4648 | 1705.5043
| 7742 | 0.97 | 167.88 | 7363.2066 | -929.2219 | 1706.287
| 7837 | 1.14 | 123.41 | 7458.1919 | -930.5285 | 1707.2447
| 7857 | 0.88 | 150.48 | 7478.1889 | -930.7717 | 1707.4865
| 7913 | 0.88 | 150.48 | 7534.1823 | -931.5202 | 1707.9103

## Lookup (hidden)
North Reference | RetunValue | Grid Type | ReturnValue | Deviation Indicator | ReturnValue
| 2 |  | 0 |  | 2
True |  | SPCS-Colorado Central-NAD27 |  | Directional
Grid |  | SPCS-Colorado Central-NAD83 |  | High Angle
|  | SPCS-Colorado North-NAD27 |  | Horizontal
SPCS-Colorado North-NAD83
SPCS-Colorado South-NAD27
SPCS-Colorado South-NAD83
UTM-Zone 12 NAD27
UTM-Zone 12 NAD83
UTM-Zone 13 NAD27
UTM-Zone 13 NAD83