## Data
Header Information | measured depth (ft) | inclination (°) | azimuth (°) | true vertical depth (ft) | northing +N/-S (ft) | easting +E/-W (ft)
Operator Name | 0 | 0 | 0 | 0 | 0 | 0
WPX Energy Rocky Mountain, LLC | 223 | 1.78 | 290.12 | 223 | 1.2 | -3.3
Operator Number | 315 | 2.59 | 271.43 | 314.9 | 1.7 | -6.7
96850 | 407 | 4.46 | 269.34 | 406.7 | 1.7 | -12.3
Well Name and Number | 499 | 6.7 | 269.57 | 498.3 | 1.7 | -21.3
Federal RGU 422-25-198 | 592 | 8.11 | 271.63 | 590.5 | 1.8 | -33.3
API Number (if available) | 684 | 10.62 | 274.62 | 681.3 | 2.7 | -48.2
05-103-11863-00 | 776 | 12.03 | 273.13 | 771.5 | 3.9 | -66.2
Location: QQ SEC TWP RGE | 868 | 12.44 | 266.33 | 861.4 | 3.8 | -85.7
SWNE, Sec. 25, T1S, R98W | 994 | 13.85 | 262.76 | 984.1 | 1 | -114.2
Citing Type: Planned or Actual | 1087 | 14.79 | 260.87 | 1074.2 | -2.3 | -137
Actual | 1181 | 14.68 | 262.49 | 1165.1 | -5.7 | -160.6
Deviation Indicator | 1275 | 15.28 | 262.46 | 1255.9 | -8.9 | -184.7
Directional | 1369 | 14.78 | 266.13 | 1346.7 | -11.4 | -208.9
North Reference | 1463 | 15.04 | 267.21 | 1437.5 | -12.8 | -233.1
True | 1557 | 15.08 | 268.58 | 1528.3 | -13.7 | -257.5
Grid Type | 1651 | 14.61 | 268.46 | 1619.2 | -14.3 | -281.6
#VALUE! | 1745 | 14.87 | 268.35 | 1710.1 | -14.9 | -305.5
| 1838 | 15.14 | 264.68 | 1799.9 | -16.4 | -329.5
| 1961 | 14.7 | 266.08 | 1918.8 | -19 | -361.1
| 2025 | 14.28 | 266.48 | 1980.7 | -20 | -377
| 2118 | 14.79 | 266.44 | 2070.7 | -21.5 | -400.3
| 2306 | 14.53 | 262.63 | 2252.6 | -26 | -447.7
| 2400 | 13.92 | 260.61 | 2343.7 | -29.3 | -470.5
| 2587 | 14.33 | 263.46 | 2525.1 | -35.6 | -515.7
| 2681 | 14.67 | 264.77 | 2616.1 | -38 | -539.1
| 2775 | 15.74 | 265.94 | 2706.8 | -40 | -563.7
| 2869 | 16.51 | 265.57 | 2797.1 | -42 | -589.7
| 2963 | 16.88 | 264.84 | 2887.2 | -44.2 | -616.6
| 3056 | 16.47 | 265.43 | 2976.2 | -46.5 | -643.2
| 3150 | 14.36 | 264.62 | 3066.9 | -48.6 | -668.1
| 3244 | 12.36 | 262.5 | 3158.3 | -51 | -689.7
| 3337 | 11.9 | 263.68 | 3249.2 | -53.4 | -709.1
| 3431 | 11.57 | 263 | 3341.3 | -55.6 | -728.1
| 3526 | 11 | 264.65 | 3434.4 | -57.6 | -746.6
| 3619 | 10.51 | 264.6 | 3525.8 | -59.3 | -763.8
| 3713 | 10.95 | 265.32 | 3618.2 | -60.8 | -781.3
| 3807 | 10.89 | 263.82 | 3710.5 | -62.5 | -799
| 3901 | 11.22 | 262.45 | 3802.7 | -64.6 | -816.9
| 3950 | 11.52 | 262.46 | 3850.7 | -65.9 | -826.5
| 4100 | 9.03 | 256.68 | 3998.3 | -70.6 | -852.8
| 4194 | 8.62 | 264.66 | 4091.2 | -72.9 | -867
| 4288 | 9.23 | 270 | 4184.1 | -73.6 | -881.5
| 4383 | 10.38 | 267.59 | 4277.7 | -73.9 | -897.7
| 4383 | 10.38 | 267.59 | 4277.7 | -73.9 | -897.7
| 4478 | 10.6 | 276.79 | 4371.1 | -73.3 | -914.9
| 4572 | 10.6 | 276.79 | 4463.6 | -69.5 | -931.3
| 4572 | 11.07 | 276.94 | 4463.4 | -71.2 | -932.5
| 4667 | 11.14 | 280.53 | 4556.7 | -68.4 | -950.5
| 4762 | 12.04 | 271.96 | 4649.7 | -66.4 | -969.5
| 4856 | 10.46 | 269.49 | 4741.9 | -66.1 | -987.8
| 4950 | 9.94 | 266.68 | 4834.4 | -66.7 | -1004.4
| 5043 | 9.5 | 267.12 | 4926.1 | -67.5 | -1020.1
| 5137 | 10.29 | 272.13 | 5018.7 | -67.6 | -1036.2
| 5232 | 10.87 | 274.96 | 5112.1 | -66.5 | -1053.7
| 5326 | 8.44 | 275.12 | 5204.8 | -65.1 | -1069.4
| 5421 | 9.13 | 274.6 | 5298.6 | -63.9 | -1083.8
| 5515 | 11.64 | 273.64 | 5391.1 | -62.7 | -1100.7
| 5610 | 10.73 | 267.74 | 5484.3 | -62.4 | -1119.1
| 5704 | 11.78 | 267.12 | 5576.5 | -63.2 | -1137.4
| 5799 | 12.91 | 268.6 | 5669.3 | -64 | -1157.7
| 5893 | 12.29 | 266.3 | 5761 | -64.9 | -1178.2
| 5988 | 12.88 | 268.11 | 5853.7 | -65.9 | -1198.9
| 6082 | 13.89 | 266.84 | 5945.2 | -66.9 | -1220.6
| 6177 | 12.68 | 265.55 | 6037.6 | -68.3 | -1242.4
| 6272 | 11.25 | 265.31 | 6130.6 | -69.9 | -1262
| 6366 | 11.62 | 268.4 | 6222.7 | -70.9 | -1280.6
| 6460 | 10.57 | 269.69 | 6315 | -71.2 | -1298.7
| 6555 | 8.53 | 269.69 | 6408.6 | -71.3 | -1314.5
| 6648 | 7.63 | 267.84 | 6500.7 | -71.6 | -1327.6
| 6741 | 7.03 | 271.95 | 6592.9 | -71.6 | -1339.4
| 6836 | 8.36 | 267.49 | 6687.1 | -71.7 | -1352.1
| 6931 | 7.07 | 268.12 | 6781.2 | -72.2 | -1364.9
| 7025 | 6.9 | 269.93 | 6874.5 | -72.4 | -1376.3
| 7119 | 6.81 | 268.41 | 6967.9 | -72.5 | -1387.5
| 7213 | 6.09 | 267.25 | 7061.3 | -72.9 | -1398.1
| 7308 | 5.03 | 272.27 | 7155.8 | -73 | -1407.3
| 7403 | 3.4 | 281.85 | 7250.6 | -72.3 | -1414.2
| 7497 | 2.46 | 282.24 | 7344.4 | -71.3 | -1418.9
| 7592 | 2.37 | 278.02 | 7439.3 | -70.6 | -1422.8
| 7687 | 1.23 | 272.92 | 7534.3 | -70.2 | -1425.8
| 7781 | 0.17 | 186.84 | 7628.3 | -70.3 | -1426.8
| 7875 | 0.34 | 137.34 | 7722.3 | -70.7 | -1426.6
| 7970 | 0.24 | 168.78 | 7817.3 | -71.1 | -1426.4
| 8063 | 0.37 | 242.62 | 7910.3 | -71.4 | -1426.6
| 8156 | 0.53 | 217.81 | 8003.3 | -71.9 | -1427.2
| 8251 | 0.6 | 198.64 | 8098.3 | -72.7 | -1427.6
| 8344 | 0.77 | 236.61 | 8191.3 | -73.5 | -1428.3
| 8439 | 0.14 | 32.21 | 8286.3 | -73.8 | -1428.7
| 8533 | 0.17 | 298.39 | 8380.3 | -73.6 | -1428.8
| 8627 | 0.09 | 21.91 | 8474.3 | -73.5 | -1428.9
| 8720 | 0.21 | 201.69 | 8567.3 | -73.6 | -1428.9
| 8815 | 0.7 | 194.26 | 8662.3 | -74.3 | -1429.1
| 8909 | 1.02 | 168.26 | 8756.3 | -75.7 | -1429.1
| 9003 | 0.84 | 197.26 | 8850.3 | -77.1 | -1429.1
| 9098 | 0.71 | 260.92 | 8945.2 | -77.9 | -1429.9
| 9191 | 1.02 | 254.67 | 9038.2 | -78.2 | -1431.3
| 9286 | 0.49 | 271.84 | 9133.2 | -78.4 | -1432.5
| 9380 | 0.37 | 5.51 | 9227.2 | -78.1 | -1432.9
| 9474 | 0.53 | 335.98 | 9321.2 | -77.4 | -1433
| 9569 | 0.87 | 335.11 | 9416.2 | -76.3 | -1433.5
| 9663 | 3.08 | 59.33 | 9510.2 | -74.4 | -1431.6
| 9757 | 2.33 | 52.84 | 9604.1 | -72 | -1428
| 9849 | 1.57 | 68.53 | 9696 | -70.4 | -1425.3
| 9944 | 0.77 | 156.02 | 9791 | -70.5 | -1423.8
| 10038 | 0.97 | 153.65 | 9885 | -71.8 | -1423.2
| 10133 | 1.41 | 164.6 | 9980 | -73.6 | -1422.5
| 10228 | 0.54 | 291.04 | 10075 | -74.6 | -1422.6
| 10323 | 0.67 | 282.2 | 10169.9 | -74.3 | -1423.6
| 10417 | 1.05 | 258.37 | 10263.9 | -74.4 | -1425
| 10511 | 0.81 | 270.28 | 10357.9 | -74.5 | -1426.5
| 10606 | 1.05 | 358.63 | 10452.9 | -73.7 | -1427.2
| 10700 | 0.75 | 335.29 | 10546.9 | -72.2 | -1427.5
| 10794 | 0.82 | 312.39 | 10640.9 | -71.2 | -1428.2
| 10889 | 1.03 | 25.15 | 10735.9 | -70 | -1428.4
| 10984 | 1.34 | 27.84 | 10830.9 | -68.2 | -1427.5
| 11078 | 1.24 | 31.73 | 10924.8 | -66.4 | -1426.4
| 11172 | 1.36 | 38.34 | 11018.8 | -64.7 | -1425.2
| 11266 | 0.93 | 44.02 | 11112.8 | -63.2 | -1424
| 11361 | 0.72 | 59.81 | 11207.8 | -62.4 | -1422.9
| 11455 | 0.89 | 54.06 | 11301.8 | -61.7 | -1421.8
| 11644 | 0.17 | 324.54 | 11490.8 | -60.6 | -1420.8
| 11738 | 0.62 | 86.94 | 11584.8 | -60.4 | -1420.4
| 11801 | 1.04 | 131 | 11647.8 | -60.8 | -1419.6
| 11895 | 0.44 | 118.23 | 11741.8 | -61.5 | -1418.6
| 11989 | 0.21 | 282.02 | 11835.8 | -61.6 | -1418.5
| 12083 | 0.6 | 267.66 | 11929.8 | -61.6 | -1419.2
| 12272 | 0.66 | 282.03 | 12118.7 | -61.4 | -1421.2
| 12460 | 0.18 | 314.1 | 12306.7 | -61 | -1422.5
| 12555 | 0.18 | 4.53 | 12401.7 | -60.8 | -1422.6
| 12649 | 0.44 | 264.75 | 12495.7 | -60.6 | -1422.9
| 12743 | 0.77 | 266.3 | 12589.7 | -60.7 | -1423.9
| 12885 | 0.77 | 266.3 | 12731.7 | -60.8 | -1425.8

## Lookup (hidden)
North Reference | RetunValue | Grid Type | ReturnValue | Deviation Indicator | ReturnValue
| 2 |  | 0 |  | 2
True |  | SPCS-Colorado Central-NAD27 |  | Directional
Grid |  | SPCS-Colorado Central-NAD83 |  | High Angle
|  | SPCS-Colorado North-NAD27 |  | Horizontal
SPCS-Colorado North-NAD83
SPCS-Colorado South-NAD27
SPCS-Colorado South-NAD83
UTM-Zone 12 NAD27
UTM-Zone 12 NAD83
UTM-Zone 13 NAD27
UTM-Zone 13 NAD83