## Data
Header Information | measured depth (ft) | inclination (°) | azimuth (°) | true vertical depth (ft) | northing +N/-S (ft) | easting +E/-W (ft)
Operator Name | 0 | 0 | 0 | 0 | 0 | 0
Chevron | 100 | 0 | 0 | 100 | 0 | 0
Operator Number | 200 | 0 | 0 | 200 | 0 | 0
| 250 | 0 | 0 | 250 | 0 | 0
Well Name and Number | 300 | 0.5 | 3.39 | 300 | 0.22 | 0.01
FEE 163X | 400 | 1.5 | 3.39 | 399.98 | 1.96 | 0.12
API Number (if available) | 500 | 2.5 | 3.39 | 499.92 | 5.44 | 0.32
| 600 | 3.5 | 3.39 | 599.78 | 10.67 | 0.63
Location: QQ SEC TWP RGE | 681.12 | 4.31 | 3.39 | 680.71 | 16.18 | 0.96
Sec 33 T2N R102W | 700 | 4.31 | 3.39 | 699.54 | 17.6 | 1.04
Citing Type: Planned or Actual | 800 | 4.31 | 3.39 | 799.26 | 25.1 | 1.49
Planned | 900 | 4.31 | 3.39 | 898.97 | 32.61 | 1.93
Deviation Indicator | 1000 | 4.31 | 3.39 | 998.69 | 40.11 | 2.38
Directional | 1100 | 4.31 | 3.39 | 1098.41 | 47.62 | 2.82
North Reference | 1200 | 4.31 | 3.39 | 1198.13 | 55.12 | 3.26
True | 1300 | 4.31 | 3.39 | 1297.84 | 62.63 | 3.71
Grid Type | 1400 | 4.31 | 3.39 | 1397.56 | 70.13 | 4.15
#VALUE! | 1500 | 4.31 | 3.39 | 1497.28 | 77.63 | 4.6
| 1600 | 4.31 | 3.39 | 1596.99 | 85.14 | 5.04
| 1700 | 4.31 | 3.39 | 1696.71 | 92.64 | 5.49
| 1800 | 4.31 | 3.39 | 1796.43 | 100.15 | 5.93
| 1900 | 4.31 | 3.39 | 1896.14 | 107.65 | 6.38
| 2000 | 4.31 | 3.39 | 1995.86 | 115.15 | 6.82
| 2100 | 4.31 | 3.39 | 2095.58 | 122.66 | 7.26
| 2200 | 4.31 | 3.39 | 2195.3 | 130.16 | 7.71
| 2300 | 4.31 | 3.39 | 2295.01 | 137.67 | 8.15
| 2400 | 4.31 | 3.39 | 2394.73 | 145.17 | 8.6
| 2500 | 4.31 | 3.39 | 2494.45 | 152.68 | 9.04
| 2600 | 4.31 | 3.39 | 2594.16 | 160.18 | 9.49
| 2700 | 4.31 | 3.39 | 2693.88 | 167.68 | 9.93
| 2800 | 4.31 | 3.39 | 2793.6 | 175.19 | 0.38
| 2900 | 4.31 | 3.39 | 2893.32 | 182.69 | 0.82
| 3000 | 4.31 | 3.39 | 2993.03 | 190.2 | 1.26
| 3100 | 4.31 | 3.39 | 3092.75 | 197.7 | 1.71
| 3200 | 4.31 | 3.39 | 3192.47 | 205.2 | 2.15
| 3300 | 4.31 | 3.39 | 3292.18 | 212.71 | 2.6
| 3400 | 4.31 | 3.39 | 3391.9 | 220.21 | 3.04
| 3500 | 4.31 | 3.39 | 3491.62 | 227.72 | 3.49
| 3600 | 4.31 | 3.39 | 3591.33 | 235.22 | 3.93
| 3700 | 4.31 | 3.39 | 3691.05 | 242.72 | 4.38
| 3800 | 4.31 | 3.39 | 3790.77 | 250.23 | 4.82
| 3900 | 4.31 | 3.39 | 3890.49 | 257.73 | 5.26
| 4000 | 4.31 | 3.39 | 3990.2 | 265.24 | 5.71
| 4100 | 4.31 | 3.39 | 4089.92 | 272.74 | 6.15
| 4200 | 4.31 | 3.39 | 4189.64 | 280.25 | 6.6
| 4300 | 4.31 | 3.39 | 4289.35 | 287.75 | 7.04
| 4400 | 4.31 | 3.39 | 4389.07 | 295.25 | 7.49
| 4500 | 4.31 | 3.39 | 4488.79 | 302.76 | 7.93
| 4600 | 4.31 | 3.39 | 4588.5 | 310.26 | 8.38
| 4700 | 4.31 | 3.39 | 4688.22 | 317.77 | 8.82
| 4800 | 4.31 | 3.39 | 4787.94 | 325.27 | 9.26
| 4900 | 4.31 | 3.39 | 4887.66 | 332.77 | 9.71
| 5000 | 4.31 | 3.39 | 4987.37 | 340.28 | 0.15
| 5100 | 4.31 | 3.39 | 5087.09 | 347.78 | 0.6
| 5200 | 4.31 | 3.39 | 5186.81 | 355.29 | 1.04
| 5300 | 4.31 | 3.39 | 5286.52 | 362.79 | 1.49
| 5400 | 4.31 | 3.39 | 5386.24 | 370.3 | 1.93
| 5500 | 4.31 | 3.39 | 5485.96 | 377.8 | 2.38
| 5600 | 4.31 | 3.39 | 5585.68 | 385.3 | 2.82
| 5700 | 4.31 | 3.39 | 5685.39 | 392.81 | 3.26
| 5800 | 4.31 | 3.39 | 5785.11 | 400.31 | 3.71
| 5900 | 4.31 | 3.39 | 5884.83 | 407.82 | 4.15
| 6000 | 4.31 | 3.39 | 5984.54 | 415.32 | 4.6
| 6100 | 4.31 | 3.39 | 6084.26 | 422.82 | 5.04
| 6200 | 4.31 | 3.39 | 6183.98 | 430.33 | 5.49
| 6300 | 4.31 | 3.39 | 6283.69 | 437.83 | 5.93
| 6400 | 4.31 | 3.39 | 6383.41 | 445.34 | 6.37
| 6487.84 | 4.31 | 3.39 | 6471 | 451.93 | 6.77

## Lookup (hidden)
North Reference | RetunValue | Grid Type | ReturnValue | Deviation Indicator | ReturnValue
| 2 |  | 0 |  | 2
True |  | SPCS-Colorado Central-NAD27 |  | Directional
Grid |  | SPCS-Colorado Central-NAD83 |  | High Angle
|  | SPCS-Colorado North-NAD27 |  | Horizontal
SPCS-Colorado North-NAD83
SPCS-Colorado South-NAD27
SPCS-Colorado South-NAD83
UTM-Zone 12 NAD27
UTM-Zone 12 NAD83
UTM-Zone 13 NAD27
UTM-Zone 13 NAD83