## Data
Header Information | measured depth (ft) | inclination (°) | azimuth (°) | true vertical depth (ft) | northing +N/-S (ft) | easting +E/-W (ft)
Operator Name | 0 | 0 | 0 | 0 | 0 | 0
Encana Oil & Gas | 79 | 0.4 | 349.7 | 79 | 0.27 | -0.05
Operator Number | 110 | 0.3 | 343.6 | 110 | 0.46 | -0.09
100185 | 203 | 0.7 | 335 | 202.99 | 1.2 | -0.4
Well Name and Number | 234 | 0.9 | 313.1 | 233.99 | 1.54 | -0.66
HMU Federal #16-11D (J16W) | 264 | 1.5 | 287.9 | 263.99 | 1.82 | -1.2
API Number (if available) | 294 | 2.6 | 272.5 | 293.97 | 1.97 | -2.26
05-045-20413 | 325 | 3 | 268.3 | 324.93 | 1.98 | -3.77
Location: QQ SEC TWP RGE | 356 | 3.4 | 264.1 | 355.88 | 1.86 | -5.5
NWSE 16 7S 93W 6 PM | 386 | 4.1 | 262.2 | 385.82 | 1.63 | -7.44
Citing Type: Planned or Actual | 417 | 4.4 | 256.5 | 416.73 | 1.2 | -9.7
Actual | 448 | 4.6 | 256.8 | 447.63 | 0.64 | -12.06
Deviation Indicator | 479 | 5 | 253.1 | 478.53 | -0.04 | -14.57
Directional | 510 | 5.7 | 252.8 | 509.39 | -0.89 | -17.33
North Reference | 540 | 6.2 | 249.3 | 539.23 | -1.9 | -20.27
True | 571 | 7.1 | 247.4 | 570.02 | -3.23 | -23.6
Grid Type | 662 | 8 | 245 | 660.23 | -8.07 | -34.53
#VALUE! | 754 | 9 | 250.4 | 751.22 | -13.19 | -47.12
| 846 | 9.9 | 251 | 841.97 | -18.18 | -61.37
| 937 | 10 | 248.2 | 931.6 | -23.66 | -76.11
| 1030 | 10.4 | 248.5 | 1023.13 | -29.73 | -91.41
| 1122 | 10.2 | 244.3 | 1113.65 | -36.31 | -106.48
| 1213 | 10.2 | 246.4 | 1203.21 | -43.03 | -121.12
| 1304 | 10.2 | 251.9 | 1292.78 | -48.76 | -136.17
| 1397 | 10 | 252.9 | 1384.34 | -53.69 | -151.71
| 1488 | 9.6 | 255 | 1474.01 | -57.98 | -166.59
| 1523 | 9.5 | 253.2 | 1508.52 | -59.57 | -172.18
| 1649 | 9.1 | 250.4 | 1632.87 | -65.92 | -191.52
| 1743 | 10.1 | 250.7 | 1725.55 | -71.13 | -206.3
| 1836 | 10 | 250.4 | 1817.12 | -76.54 | -221.6
| 1932 | 10 | 251 | 1911.67 | -82.05 | -237.34
| 2027 | 9.9 | 251.5 | 2005.24 | -87.32 | -252.88
| 2122 | 9.7 | 251.6 | 2098.85 | -92.44 | -268.22
| 2217 | 9.5 | 250.4 | 2192.52 | -97.6 | -283.2
| 2313 | 10 | 248.4 | 2287.13 | -103.32 | -298.41
| 2408 | 10.6 | 250.6 | 2380.6 | -109.26 | -314.32
| 2504 | 10.7 | 250.5 | 2474.95 | -115.17 | -331.05
| 2599 | 10.6 | 250.2 | 2568.31 | -121.07 | -347.59
| 2694 | 10.1 | 249.8 | 2661.77 | -126.91 | -363.62
| 2790 | 10.7 | 250.1 | 2756.19 | -132.85 | -379.9
| 2886 | 10.3 | 248.1 | 2850.58 | -139.08 | -396.25
| 2981 | 10.9 | 252.9 | 2943.96 | -144.89 | -412.71
| 3076 | 10.8 | 252.5 | 3037.26 | -150.21 | -429.79
| 3171 | 10.9 | 252.8 | 3130.57 | -155.54 | -446.86
| 3267 | 10.6 | 253.3 | 3224.88 | -160.76 | -463.98
| 3362 | 10.5 | 251.5 | 3318.27 | -166.02 | -480.56
| 3457 | 10.6 | 251.8 | 3411.67 | -171.5 | -497.07
| 3553 | 10.6 | 252 | 3506.03 | -176.98 | -513.86
| 3648 | 9.8 | 256.9 | 3599.53 | -181.52 | -530.04
| 3744 | 9.6 | 257.6 | 3694.16 | -185.09 | -545.82
| 3839 | 9.5 | 255 | 3787.84 | -188.82 | -561.13
| 3935 | 9.3 | 257.3 | 3882.55 | -192.57 | -576.35
| 4029 | 9.1 | 256.6 | 3975.34 | -195.97 | -590.99
| 4125 | 9.9 | 255.1 | 4070.03 | -199.85 | -606.35
| 4220 | 9.5 | 255.6 | 4163.67 | -203.9 | -621.83
| 4316 | 10.4 | 250.8 | 4258.22 | -208.72 | -637.69
| 4411 | 10.3 | 251.8 | 4351.68 | -214.19 | -653.86
| 4507 | 9.7 | 251.8 | 4446.22 | -219.4 | -669.69
| 4603 | 9.7 | 253.3 | 4540.85 | -224.25 | -685.12
| 4697 | 9.5 | 253.2 | 4633.53 | -228.76 | -700.13
| 4793 | 9.6 | 254.4 | 4728.2 | -233.21 | -715.43
| 4888 | 9.7 | 252.4 | 4821.86 | -237.76 | -730.68
| 4983 | 9.5 | 251.6 | 4915.53 | -242.65 | -745.75
| 5078 | 9.4 | 254.2 | 5009.24 | -247.24 | -760.66
| 5173 | 9.7 | 249.9 | 5102.92 | -252.1 | -775.64
| 5268 | 9.5 | 250 | 5196.59 | -257.53 | -790.52
| 5364 | 9.3 | 251.7 | 5291.3 | -262.68 | -805.33
| 5459 | 9.4 | 254.2 | 5385.04 | -267.2 | -820.08
| 5554 | 9.8 | 249 | 5478.71 | -272.21 | -835.1
| 5650 | 9.8 | 251.3 | 5573.31 | -277.76 | -850.46
| 5744 | 9.7 | 252.3 | 5665.95 | -282.73 | -865.58
| 5839 | 8.8 | 252.6 | 5759.72 | -287.34 | -880.14
| 5934 | 9.6 | 248.6 | 5853.5 | -292.4 | -894.45
| 6030 | 8.8 | 248 | 5948.26 | -298.07 | -908.71
| 6125 | 9.8 | 249.1 | 6042.01 | -303.68 | -923.01
| 6221 | 9.8 | 249 | 6136.61 | -309.52 | -938.26
| 6316 | 9.6 | 248.2 | 6230.25 | -315.36 | -953.17
| 6411 | 9.1 | 246.4 | 6323.99 | -321.31 | -967.41
| 6506 | 10.1 | 247.8 | 6417.66 | -327.46 | -982
| 6601 | 10.1 | 249 | 6511.19 | -333.6 | -997.49
| 6696 | 9.6 | 248.5 | 6604.79 | -339.49 | -1012.64
| 6792 | 9.3 | 249 | 6699.48 | -345.2 | -1027.33
| 6887 | 9.7 | 257.3 | 6793.18 | -349.71 | -1042.3
| 6982 | 9.1 | 256.8 | 6886.91 | -353.19 | -1057.43
| 7078 | 8.7 | 258.2 | 6981.75 | -356.4 | -1071.92
| 7173 | 7.9 | 257 | 7075.76 | -359.34 | -1085.32
| 7268 | 6.6 | 257 | 7169.99 | -362.04 | -1097
| 7363 | 5.5 | 257.1 | 7264.46 | -364.28 | -1106.76
| 7459 | 4 | 259.3 | 7360.13 | -365.93 | -1114.53
| 7554 | 1.8 | 268.5 | 7455 | -366.59 | -1119.28
| 7649 | 1.2 | 242.9 | 7549.97 | -367.08 | -1121.66
| 7744 | 1.1 | 244.3 | 7644.95 | -367.93 | -1123.37
| 7840 | 1.3 | 243.4 | 7740.93 | -368.81 | -1125.17
| 7935 | 0.3 | 223.1 | 7835.92 | -369.48 | -1126.3
| 8031 | 0.7 | 245.9 | 7931.92 | -369.9 | -1127.01
| 8126 | 0.7 | 30.5 | 8026.92 | -369.64 | -1127.25
| 8221 | 0.6 | 1.2 | 8121.91 | -368.64 | -1126.94
| 8316 | 1 | 331.5 | 8216.9 | -367.41 | -1127.33
| 8411 | 0.8 | 325.3 | 8311.89 | -366.14 | -1128.1
| 8506 | 1.1 | 312.5 | 8406.88 | -364.98 | -1129.15
| 8601 | 1.4 | 298.7 | 8501.85 | -363.81 | -1130.84
| 8696 | 1 | 300.7 | 8596.83 | -362.83 | -1132.57
| 8791 | 0 | 100.2 | 8691.83 | -362.4 | -1133.28
| 8887 | 0.3 | 237.4 | 8787.83 | -362.54 | -1133.49
| 8982 | 0.4 | 215.2 | 8882.83 | -362.94 | -1133.89
| 9077 | 1.5 | 262.7 | 8977.81 | -363.37 | -1135.32
| 9173 | 1.1 | 245.3 | 9073.79 | -363.92 | -1137.4
| 9268 | 1.5 | 183.1 | 9168.77 | -365.54 | -1138.3
| 9363 | 1.4 | 232.3 | 9263.74 | -367.49 | -1139.28
| 9459 | 0.7 | 297.8 | 9359.73 | -367.93 | -1140.73
| 9554 | 0.9 | 17.7 | 9454.72 | -366.95 | -1141.02
| 9649 | 1 | 20 | 9549.71 | -365.46 | -1140.51
| 9745 | 0.8 | 24.8 | 9645.69 | -364.07 | -1139.94
| 9840 | 0.8 | 34.4 | 9740.68 | -362.92 | -1139.29
| 9865 | 0.7 | 34.2 | 9765.68 | -362.65 | -1139.1
| 9915 | 0.7 | 34.2 | 9815.68 | -362.14 | -1138.76

## Lookup (hidden)
North Reference | RetunValue | Grid Type | ReturnValue | Deviation Indicator | ReturnValue
| 2 |  | 0 |  | 2
True |  | SPCS-Colorado Central-NAD27 |  | Directional
Grid |  | SPCS-Colorado Central-NAD83 |  | High Angle
|  | SPCS-Colorado North-NAD27 |  | Horizontal
SPCS-Colorado North-NAD83
SPCS-Colorado South-NAD27
SPCS-Colorado South-NAD83
UTM-Zone 12 NAD27
UTM-Zone 12 NAD83
UTM-Zone 13 NAD27
UTM-Zone 13 NAD83