## Data
Header Information | measured depth (ft) | inclination (°) | azimuth (°) | true vertical depth (ft) | northing +N/-S (ft) | easting +E/-W (ft)
Operator Name | 0 | 0 | 0 | 0 | 0 | 0
WPXEnergy | 150 | 0 | 0 | 150 | 0 | 0
Operator Number | 500 | 10.5 | 212.5 | 498.04 | -26.97 | -17.18
96850 | 756.22 | 18.19 | 212.5 | 746.09 | -80.47 | -51.26
Well Name and Number | 1000 | 18.19 | 212.5 | 977.69 | -144.64 | -92.13
BCU 33-36-199 | 1500 | 18.19 | 212.5 | 1452.72 | -276.26 | -175.98
API Number (if available) | 2000 | 18.19 | 212.5 | 1927.74 | -407.88 | -259.82
| 2500 | 18.19 | 212.5 | 2402.76 | -539.5 | -343.66
Location: QQ SEC TWP RGE | 3000 | 18.19 | 212.5 | 2877.79 | -671.12 | -427.5
Lot 12 36 T1N R99W | 3500 | 18.19 | 212.5 | 3352.81 | -802.75 | -511.34
Citing Type: Planned or Actual | 4000 | 18.19 | 212.5 | 3827.83 | -934.37 | -595.18
Planning | 4500 | 18.19 | 212.5 | 4302.85 | -1065.99 | -679.02
Deviation Indicator | 5000 | 18.19 | 212.5 | 4777.88 | -1197.61 | -762.86
Directional | 5033.63 | 18.19 | 212.5 | 4809.82 | -1206.46 | -768.5
North Reference | 5500 | 11.19 | 212.5 | 5260.67 | -1306.14 | -831.99
True | 6000 | 3.69 | 212.5 | 5756.11 | -1360.71 | -866.76
North Reference | 6246.06 | 0 | 0 | 6002 | -1367.39 | -871.01
North Reference | 6346.06 | 0 | 0 | 6102 | -1367.39 | -871.01
| 6500 | 0 | 0 | 6255.94 | -1367.39 | -871.01
| 7000 | 0 | 0 | 6755.94 | -1367.39 | -871.01
| 7500 | 0 | 0 | 7255.94 | -1367.39 | -871.01
| 8000 | 0 | 0 | 7755.94 | -1367.39 | -871.01
| 8500 | 0 | 0 | 8255.94 | -1367.39 | -871.01
| 9000 | 0 | 0 | 8755.94 | -1367.39 | -871.01
| 9500 | 0 | 0 | 9255.94 | -1367.39 | -871.01
| 10000 | 0 | 0 | 9755.94 | -1367.39 | -871.01
| 10301.06 | 0 | 0 | 10057 | -1367.39 | -871.01

## Lookup (hidden)
North Reference | RetunValue | Grid Type | ReturnValue | Deviation Indicator | ReturnValue
| 2 |  | 0 |  | 2
True |  | SPCS-Colorado Central-NAD27 |  | Directional
Grid |  | SPCS-Colorado Central-NAD83 |  | High Angle
|  | SPCS-Colorado North-NAD27 |  | Horizontal
SPCS-Colorado North-NAD83
SPCS-Colorado South-NAD27
SPCS-Colorado South-NAD83
UTM-Zone 12 NAD27
UTM-Zone 12 NAD83
UTM-Zone 13 NAD27
UTM-Zone 13 NAD83