## Data
Header Information | measured depth (ft) | inclination (°) | azimuth (°) | true vertical depth (ft) | northing +N/-S (ft) | easting +E/-W (ft)
Operator Name | 0 | 0 | 0 | 0 | 0 | 0
WPXEnergy | 180 | 0 | 0 | 180 | 0 | 0
Operator Number | 500 | 6.4 | 35.44 | 499.33 | 14.55 | 10.35
96850 | 564.47 | 7.69 | 35.44 | 563.32 | 20.99 | 14.94
Well Name and Number | 1000 | 7.69 | 35.44 | 994.93 | 68.47 | 48.72
BCU 341-36-199 | 1500 | 7.69 | 35.44 | 1490.43 | 122.98 | 87.51
API Number (if available) | 2000 | 7.69 | 35.44 | 1985.94 | 177.49 | 126.3
| 2500 | 7.69 | 35.44 | 2481.44 | 232 | 165.09
Location: QQ SEC TWP RGE | 3000 | 7.69 | 35.44 | 2976.95 | 286.5 | 203.88
Lot 12 Sec 36 1N 99W | 3500 | 7.69 | 35.44 | 3472.45 | 341.01 | 242.67
Citing Type: Planned or Actual | 4000 | 7.69 | 35.44 | 3967.95 | 395.52 | 281.45
Planning | 4500 | 7.69 | 35.44 | 4463.46 | 450.03 | 320.24
Deviation Indicator | 5000 | 7.69 | 35.44 | 4958.96 | 504.54 | 359.03
Directional | 5500 | 7.69 | 35.44 | 5454.47 | 559.05 | 397.82
North Reference | 5660.89 | 7.69 | 35.44 | 5613.91 | 576.59 | 410.3
True | 6000 | 2.6 | 35.44 | 5951.54 | 601.36 | 427.93
North Reference | 6173.52 | 0 | 0 | 6125 | 604.57 | 430.22
North Reference | 6273.52 | 0 | 0 | 6225 | 604.57 | 430.22
| 6500 | 0 | 0 | 6451.48 | 604.57 | 430.22
| 7000 | 0 | 0 | 6951.48 | 604.57 | 430.22
| 7500 | 0 | 0 | 7451.48 | 604.57 | 430.22
| 8000 | 0 | 0 | 7951.48 | 604.57 | 430.22
| 8500 | 0 | 0 | 8451.48 | 604.57 | 430.22
| 9000 | 0 | 0 | 8951.48 | 604.57 | 430.22
| 9500 | 0 | 0 | 9451.48 | 604.57 | 430.22
| 10000 | 0 | 0 | 9951.48 | 604.57 | 430.22
| 10306.52 | 0 | 0 | 10258 | 604.57 | 430.22

## Lookup (hidden)
North Reference | RetunValue | Grid Type | ReturnValue | Deviation Indicator | ReturnValue
| 2 |  | 0 |  | 2
True |  | SPCS-Colorado Central-NAD27 |  | Directional
Grid |  | SPCS-Colorado Central-NAD83 |  | High Angle
|  | SPCS-Colorado North-NAD27 |  | Horizontal
SPCS-Colorado North-NAD83
SPCS-Colorado South-NAD27
SPCS-Colorado South-NAD83
UTM-Zone 12 NAD27
UTM-Zone 12 NAD83
UTM-Zone 13 NAD27
UTM-Zone 13 NAD83