## Data
Header Information | measured depth (ft) | inclination (°) | azimuth (°) | true vertical depth (ft) | northing +N/-S (ft) | easting +E/-W (ft)
Operator Name | 0.00 | 0.00 | 0.00 | 0.00 | 0.00 | 0.00
KERR-MCGEE OIL & GAS ONSHORE LP | 100.00 | 0.34 | 328.99 | 100.00 | 0.25 | -0.15
Operator Number | 200.00 | 0.17 | 302.08 | 200.00 | 0.58 | -0.43
47120 | 300.00 | 0.19 | 64.80 | 300.00 | 0.73 | -0.41
Well Name and Number | 400.00 | 0.48 | 37.90 | 400.00 | 1.13 | 0.00
BROWN 13N-26HZ | 500.00 | 0.40 | 19.28 | 499.99 | 1.80 | 0.38
API Number (if available) | 600.00 | 0.25 | 15.55 | 599.99 | 2.34 | 0.55
512335157 | 700.00 | 0.46 | 127.94 | 699.99 | 2.31 | 0.93
Location: QQ SEC TWP RGE | 800.00 | 0.52 | 152.87 | 799.99 | 1.66 | 1.45
SEC.35-T3N-R66W | 821.00 | 0.72 | 153.61 | 820.99 | 1.46 | 1.55
Citing Type: Planned or Actual | 924.00 | 0.72 | 158.73 | 923.98 | 0.27 | 2.07
ACTUAL | 1,016.00 | 0.73 | 94.15 | 1,015.97 | -0.31 | 2.87
Deviation Indicator | 1,108.00 | 0.62 | 93.65 | 1,107.97 | -0.39 | 3.95
Horizontal | 1,200.00 | 0.70 | 112.24 | 1,199.96 | -0.63 | 4.97
North Reference | 1,292.00 | 1.81 | 127.47 | 1,291.94 | -1.73 | 6.64
True | 1,383.00 | 3.30 | 148.60 | 1,382.84 | -4.84 | 9.15
Grid Type | 1,475.00 | 4.58 | 154.51 | 1,474.63 | -10.41 | 12.11
#VALUE! | 1,567.00 | 6.60 | 155.67 | 1,566.18 | -18.55 | 15.86
| 1,659.00 | 6.46 | 157.70 | 1,657.59 | -28.15 | 20.01
| 1,751.00 | 7.50 | 155.21 | 1,748.90 | -38.39 | 24.49
| 1,843.00 | 6.96 | 150.62 | 1,840.17 | -48.70 | 29.74
| 1,935.00 | 8.19 | 153.24 | 1,931.37 | -59.41 | 35.43
| 2,027.00 | 7.35 | 139.05 | 2,022.53 | -69.71 | 42.23
| 2,118.00 | 7.89 | 151.16 | 2,112.73 | -79.57 | 49.06
| 2,213.00 | 6.47 | 161.21 | 2,206.99 | -90.35 | 53.93
| 2,309.00 | 6.32 | 154.38 | 2,302.39 | -100.24 | 57.96
| 2,403.00 | 6.88 | 163.17 | 2,395.77 | -110.29 | 61.83
| 2,499.00 | 6.61 | 158.53 | 2,491.11 | -120.94 | 65.51
| 2,593.00 | 5.89 | 161.97 | 2,584.55 | -130.56 | 68.99
| 2,689.00 | 7.19 | 163.03 | 2,679.92 | -140.99 | 72.27
| 2,784.00 | 6.50 | 161.48 | 2,774.25 | -151.78 | 75.71
| 2,878.00 | 8.28 | 162.14 | 2,867.46 | -163.26 | 79.47
| 2,973.00 | 7.81 | 160.94 | 2,961.53 | -175.88 | 83.68
| 3,068.00 | 7.15 | 159.82 | 3,055.72 | -187.53 | 87.83
| 3,163.00 | 9.03 | 165.33 | 3,149.77 | -200.29 | 91.76
| 3,258.00 | 7.85 | 163.24 | 3,243.74 | -213.71 | 95.51
| 3,352.00 | 7.30 | 161.68 | 3,336.92 | -225.53 | 99.24
| 3,447.00 | 8.24 | 154.13 | 3,431.05 | -237.39 | 104.11
| 3,542.00 | 7.38 | 154.12 | 3,525.17 | -249.00 | 109.74
| 3,638.00 | 7.67 | 153.73 | 3,620.34 | -260.29 | 115.27
| 3,733.00 | 9.48 | 163.79 | 3,714.28 | -273.49 | 120.26
| 3,828.00 | 7.75 | 163.71 | 3,808.20 | -287.15 | 124.24
| 3,922.00 | 7.04 | 164.53 | 3,901.42 | -298.79 | 127.56
| 4,018.00 | 8.81 | 165.32 | 3,996.50 | -311.57 | 130.99
| 4,113.00 | 7.47 | 169.81 | 4,090.54 | -324.69 | 133.93
| 4,206.00 | 7.30 | 175.03 | 4,182.77 | -336.52 | 135.51
| 4,302.00 | 6.60 | 170.11 | 4,278.07 | -348.04 | 136.98
| 4,397.00 | 7.34 | 157.96 | 4,372.37 | -359.04 | 140.20
| 4,492.00 | 6.92 | 147.59 | 4,466.64 | -369.50 | 145.54
| 4,587.00 | 6.13 | 163.36 | 4,561.03 | -379.19 | 150.06
| 4,682.00 | 6.96 | 166.46 | 4,655.41 | -389.65 | 152.86
| 4,777.00 | 9.13 | 161.00 | 4,749.47 | -402.37 | 156.67
| 4,872.00 | 8.91 | 162.47 | 4,843.29 | -416.51 | 161.34
| 4,968.00 | 8.46 | 162.55 | 4,938.19 | -430.34 | 165.69
| 5,063.00 | 7.83 | 162.88 | 5,032.24 | -443.19 | 169.69
| 5,158.00 | 7.56 | 158.53 | 5,126.38 | -455.19 | 173.89
| 5,252.00 | 7.21 | 160.75 | 5,219.60 | -466.51 | 178.09
| 5,348.00 | 7.68 | 162.43 | 5,314.79 | -478.31 | 182.02
| 5,443.00 | 6.13 | 153.02 | 5,409.10 | -488.89 | 186.23
| 5,538.00 | 7.12 | 163.45 | 5,503.47 | -499.05 | 190.21
| 5,633.00 | 8.00 | 156.51 | 5,597.65 | -510.76 | 194.52
| 5,728.00 | 6.11 | 150.21 | 5,691.92 | -521.21 | 199.67
| 5,823.00 | 6.83 | 143.88 | 5,786.32 | -530.16 | 205.51
| 5,918.00 | 4.92 | 133.87 | 5,880.82 | -537.55 | 211.78
| 6,011.00 | 3.71 | 123.20 | 5,973.55 | -541.96 | 217.17
| 6,107.00 | 2.84 | 137.03 | 6,069.40 | -545.40 | 221.39
| 6,202.00 | 2.30 | 144.22 | 6,164.30 | -548.67 | 224.11
| 6,297.00 | 3.52 | 166.19 | 6,259.18 | -553.05 | 225.92
| 6,392.00 | 2.68 | 164.76 | 6,354.04 | -558.02 | 227.20
| 6,487.00 | 1.79 | 170.02 | 6,448.97 | -561.63 | 228.04
| 6,582.00 | 1.37 | 151.76 | 6,543.93 | -564.09 | 228.84
| 6,614.00 | 1.11 | 164.85 | 6,575.92 | -564.73 | 229.10
| 6,645.00 | 1.03 | 161.32 | 6,606.92 | -565.28 | 229.27
| 6,677.00 | 0.66 | 66.57 | 6,638.92 | -565.48 | 229.53
| 6,709.00 | 2.98 | 16.03 | 6,670.90 | -564.61 | 229.93
| 6,740.00 | 4.45 | 19.66 | 6,701.83 | -562.70 | 230.56
| 6,771.00 | 6.77 | 14.34 | 6,732.68 | -559.80 | 231.41
| 6,803.00 | 9.54 | 7.23 | 6,764.36 | -555.34 | 232.21
| 6,835.00 | 12.27 | 10.30 | 6,795.78 | -549.36 | 233.16
| 6,866.00 | 14.12 | 10.22 | 6,825.96 | -542.40 | 234.42
| 6,898.00 | 16.85 | 9.21 | 6,856.79 | -533.98 | 235.85
| 6,930.00 | 19.08 | 10.58 | 6,887.23 | -524.26 | 237.55
| 6,961.00 | 21.36 | 11.97 | 6,916.32 | -513.75 | 239.66
| 6,993.00 | 24.53 | 12.17 | 6,945.78 | -501.55 | 242.27
| 7,024.00 | 27.37 | 12.29 | 6,973.65 | -488.30 | 245.14
| 7,056.00 | 30.13 | 12.23 | 7,001.71 | -473.26 | 248.41
| 7,087.00 | 33.33 | 13.71 | 7,028.07 | -457.38 | 252.07
| 7,119.00 | 36.94 | 10.67 | 7,054.24 | -439.38 | 255.94
| 7,150.00 | 39.03 | 10.63 | 7,078.67 | -420.63 | 259.47
| 7,182.00 | 42.87 | 9.18 | 7,102.84 | -399.97 | 263.06
| 7,213.00 | 46.35 | 8.34 | 7,124.90 | -378.46 | 266.37
| 7,245.00 | 49.61 | 9.17 | 7,146.32 | -354.97 | 270.00
| 7,276.00 | 53.45 | 8.00 | 7,165.60 | -330.97 | 273.61
| 7,308.00 | 56.83 | 7.92 | 7,183.89 | -304.97 | 277.25
| 7,339.00 | 59.98 | 8.32 | 7,200.13 | -278.83 | 280.98
| 7,371.00 | 63.72 | 8.05 | 7,215.22 | -250.91 | 284.99
| 7,403.00 | 66.98 | 6.62 | 7,228.57 | -222.07 | 288.70
| 7,434.00 | 70.37 | 6.41 | 7,239.84 | -193.38 | 291.98
| 7,466.00 | 74.12 | 6.76 | 7,249.60 | -163.11 | 295.47
| 7,497.00 | 77.51 | 5.64 | 7,257.19 | -133.24 | 298.71
| 7,529.00 | 81.29 | 4.81 | 7,263.08 | -101.92 | 301.58
| 7,561.00 | 85.54 | 5.33 | 7,266.75 | -70.26 | 304.39
| 7,623.00 | 87.70 | 3.22 | 7,270.40 | -8.55 | 309.00
| 7,687.00 | 89.94 | 1.04 | 7,271.72 | 55.38 | 311.37
| 7,782.00 | 91.67 | 359.49 | 7,270.38 | 150.37 | 311.81
| 7,876.00 | 91.67 | 358.20 | 7,267.64 | 244.31 | 309.92
| 7,972.00 | 92.41 | 357.41 | 7,264.22 | 340.17 | 306.24
| 8,067.00 | 90.06 | 355.77 | 7,262.18 | 434.97 | 300.59
| 8,161.00 | 89.75 | 355.89 | 7,262.33 | 528.72 | 293.76
| 8,256.00 | 92.04 | 356.37 | 7,260.85 | 623.49 | 287.35
| 8,351.00 | 91.23 | 356.74 | 7,258.14 | 718.28 | 281.64
| 8,446.00 | 89.63 | 354.33 | 7,257.42 | 812.98 | 274.24
| 8,541.00 | 90.43 | 353.37 | 7,257.37 | 907.43 | 264.07
| 8,635.00 | 88.33 | 353.63 | 7,258.39 | 1,000.81 | 253.43
| 8,730.00 | 88.46 | 353.30 | 7,261.05 | 1,095.16 | 242.62
| 8,825.00 | 88.45 | 353.08 | 7,263.61 | 1,189.45 | 231.36
| 8,921.00 | 88.39 | 352.90 | 7,266.26 | 1,284.70 | 219.65
| 9,016.00 | 88.71 | 352.51 | 7,268.67 | 1,378.90 | 207.59
| 9,111.00 | 88.95 | 354.90 | 7,270.61 | 1,473.30 | 197.18
| 9,205.00 | 89.32 | 355.52 | 7,272.02 | 1,566.96 | 189.33
| 9,301.00 | 90.37 | 355.53 | 7,272.28 | 1,662.67 | 181.84
| 9,396.00 | 91.17 | 358.02 | 7,271.01 | 1,757.50 | 176.49
| 9,491.00 | 90.56 | 356.81 | 7,269.57 | 1,852.39 | 172.21
| 9,587.00 | 91.42 | 357.91 | 7,267.91 | 1,948.27 | 167.79
| 9,682.00 | 92.29 | 359.10 | 7,264.84 | 2,043.19 | 165.31
| 9,777.00 | 93.27 | 358.92 | 7,260.23 | 2,138.06 | 163.67
| 9,871.00 | 92.16 | 359.87 | 7,255.78 | 2,231.95 | 162.68
| 9,966.00 | 89.26 | 0.59 | 7,254.60 | 2,326.93 | 163.06
| 10,062.00 | 88.89 | 0.67 | 7,256.15 | 2,422.91 | 164.12
| 10,157.00 | 88.83 | 1.30 | 7,258.04 | 2,517.88 | 165.75
| 10,251.00 | 88.89 | 0.14 | 7,259.91 | 2,611.85 | 166.93
| 10,346.00 | 89.75 | 0.43 | 7,261.04 | 2,706.84 | 167.40
| 10,441.00 | 89.94 | 0.37 | 7,261.30 | 2,801.84 | 168.07
| 10,536.00 | 90.19 | 1.13 | 7,261.19 | 2,896.83 | 169.31
| 10,631.00 | 90.74 | 1.44 | 7,260.42 | 2,991.80 | 171.44
| 10,726.00 | 91.23 | 1.88 | 7,258.78 | 3,086.75 | 174.19
| 10,821.00 | 91.97 | 2.00 | 7,256.13 | 3,181.65 | 177.41
| 10,916.00 | 91.36 | 2.24 | 7,253.37 | 3,276.55 | 180.92
| 11,011.00 | 89.26 | 3.14 | 7,252.86 | 3,371.44 | 185.38
| 11,106.00 | 89.45 | 3.09 | 7,253.93 | 3,466.29 | 190.54
| 11,201.00 | 90.93 | 3.30 | 7,253.61 | 3,561.14 | 195.83
| 11,295.00 | 91.60 | 3.43 | 7,251.54 | 3,654.95 | 201.35
| 11,389.00 | 91.85 | 2.16 | 7,248.71 | 3,748.80 | 205.93
| 11,483.00 | 91.79 | 0.84 | 7,245.72 | 3,842.71 | 208.39
| 11,578.00 | 90.99 | 358.77 | 7,243.42 | 3,937.68 | 208.07
| 11,673.00 | 91.17 | 358.87 | 7,241.63 | 4,032.64 | 206.11
| 11,767.00 | 90.31 | 357.41 | 7,240.41 | 4,126.58 | 203.06
| 11,863.00 | 90.56 | 357.74 | 7,239.68 | 4,222.49 | 199.00
| 11,958.00 | 90.86 | 359.52 | 7,238.51 | 4,317.45 | 196.73
| 12,053.00 | 91.61 | 0.11 | 7,236.46 | 4,412.43 | 196.42
| 12,147.00 | 90.12 | 358.96 | 7,235.04 | 4,506.41 | 195.66
| 12,242.00 | 90.49 | 359.27 | 7,234.53 | 4,601.40 | 194.19
| 12,338.00 | 89.63 | 357.65 | 7,234.43 | 4,697.36 | 191.61
| 12,434.00 | 89.69 | 356.92 | 7,235.00 | 4,793.25 | 187.06
| 12,529.00 | 89.14 | 355.62 | 7,235.97 | 4,888.04 | 180.88
| 12,625.00 | 90.00 | 356.42 | 7,236.69 | 4,983.81 | 174.22
| 12,678.00 | 90.06 | 356.15 | 7,236.67 | 5,036.70 | 170.79
| 12,716.00 | 90.06 | 356.15 | 7,236.63 | 5,074.61 | 168.24

## Lookup (hidden)
North Reference | RetunValue | Grid Type | ReturnValue | Deviation Indicator | ReturnValue
| 2 |  | 0 |  | 4
True |  | SPCS-Colorado Central-NAD27 |  | Directional
Grid |  | SPCS-Colorado Central-NAD83 |  | High Angle
|  | SPCS-Colorado North-NAD27 |  | Horizontal
SPCS-Colorado North-NAD83
SPCS-Colorado South-NAD27
SPCS-Colorado South-NAD83
UTM-Zone 12 NAD27
UTM-Zone 12 NAD83
UTM-Zone 13 NAD27
UTM-Zone 13 NAD83