## Data
Header Information | measured depth (ft) | inclination (°) | azimuth (°) | true vertical depth (ft) | northing +N/-S (ft) | easting +E/-W (ft)
Operator Name | 0 | 0 | 257.65 | 0 | 0 | 0
KERR-MCGEE OIL & GAS ONSHORE LP | 13 | 0 | 257.65 | 13 | 0 | 0
Operator Number | 113 | 0.18 | 257.65 | 113 | -0.03 | -0.15
47120 | 213 | 0.65 | 195.34 | 213 | -0.61 | -0.46
Well Name and Number | 313 | 0.45 | 219.38 | 312.99 | -1.46 | -0.86
RATTLER 29C-34HZ | 413 | 0.99 | 229.59 | 412.98 | -2.33 | -1.76
API Number (if available) | 513 | 1.32 | 228.89 | 512.96 | -3.65 | -3.29
512334859 | 613 | 1.34 | 242.85 | 612.94 | -4.94 | -5.2
Location: QQ SEC TWP RGE | 713 | 1.63 | 240.44 | 712.9 | -6.17 | -7.47
SESW 34 3N 66W | 813 | 2.13 | 258.17 | 812.85 | -7.25 | -10.53
Citing Type: Planned or Actual | 863 | 1.7 | 251.8 | 862.82 | -7.68 | -12.14
ACTUAL | 975 | 2.68 | 261.61 | 974.74 | -8.58 | -16.31
Deviation Indicator | 1070 | 2.5 | 264.55 | 1069.64 | -9.1 | -20.57
Directional | 1165 | 2.71 | 265.61 | 1164.54 | -9.47 | -24.87
North Reference | 1260 | 2.04 | 252.17 | 1259.46 | -10.16 | -28.72
True | 1355 | 2.49 | 240 | 1354.39 | -11.71 | -32.12
Grid Type | 1450 | 2.36 | 237.49 | 1449.3 | -13.79 | -35.56
#VALUE! | 1544 | 2.59 | 241.96 | 1543.22 | -15.83 | -39.06
| 1639 | 2.63 | 250.8 | 1638.12 | -17.55 | -43.02
| 1734 | 3.36 | 262.48 | 1732.99 | -18.63 | -47.84
| 1829 | 3.21 | 245.44 | 1827.83 | -20.1 | -53.01
| 1924 | 3.13 | 242.05 | 1922.69 | -22.43 | -57.72
| 2019 | 2.71 | 238.8 | 2017.57 | -24.8 | -61.94
| 2114 | 3.31 | 239.11 | 2112.43 | -27.38 | -66.21
| 2208 | 2.73 | 239.94 | 2206.3 | -29.89 | -70.48
| 2303 | 2.23 | 230.47 | 2301.21 | -32.2 | -73.86
| 2398 | 3.23 | 245.58 | 2396.11 | -34.48 | -77.72
| 2493 | 3.04 | 243.55 | 2490.96 | -36.71 | -82.42
| 2588 | 2.84 | 237.21 | 2585.84 | -39.11 | -86.65
| 2682 | 1.89 | 231.52 | 2679.76 | -41.33 | -89.82
| 2777 | 2.07 | 218.64 | 2774.7 | -43.65 | -92.12
| 2872 | 2.48 | 229.95 | 2869.63 | -46.31 | -94.76
| 2967 | 3.29 | 244.15 | 2964.51 | -48.82 | -98.79
| 3062 | 4.17 | 248.32 | 3059.31 | -51.29 | -104.45
| 3156 | 3.84 | 249.6 | 3153.08 | -53.65 | -110.58
| 3251 | 3.38 | 251.31 | 3247.89 | -55.65 | -116.21
| 3346 | 2.65 | 247.42 | 3342.76 | -57.39 | -120.9
| 3441 | 3.41 | 242.08 | 3437.62 | -59.56 | -125.42
| 3536 | 3.18 | 226.72 | 3532.47 | -62.69 | -129.83
| 3631 | 3.1 | 218.98 | 3627.32 | -66.49 | -133.37
| 3726 | 3.22 | 218.65 | 3722.18 | -70.57 | -136.65
| 3820 | 4.31 | 216.62 | 3815.98 | -75.47 | -140.41
| 3915 | 3.96 | 232.8 | 3910.73 | -80.32 | -145.15
| 4010 | 3.15 | 254.77 | 4005.55 | -82.99 | -150.28
| 4105 | 2.38 | 227.96 | 4100.45 | -85 | -154.26
| 4200 | 3.95 | 229.22 | 4195.3 | -88.45 | -158.21
| 4295 | 4.09 | 237.16 | 4290.06 | -92.43 | -163.53
| 4389 | 4.14 | 254.82 | 4383.83 | -95.13 | -169.62
| 4484 | 4.08 | 270.55 | 4478.58 | -96 | -176.31
| 4579 | 3.36 | 268.3 | 4573.38 | -96.05 | -182.47
| 4674 | 2.8 | 258.19 | 4668.25 | -96.61 | -187.53
| 4769 | 2.15 | 253.34 | 4763.16 | -97.59 | -191.51
| 4864 | 1.43 | 236.93 | 4858.11 | -98.75 | -194.21
| 4958 | 2.37 | 247.3 | 4952.06 | -100.14 | -196.98
| 5053 | 2.8 | 245.79 | 5046.96 | -101.85 | -200.91
| 5148 | 4.08 | 255.57 | 5141.79 | -103.64 | -206.3
| 5243 | 4.23 | 255.57 | 5236.54 | -105.36 | -212.97
| 5338 | 3.54 | 253.88 | 5331.32 | -107.05 | -219.18
| 5433 | 3.07 | 247.9 | 5426.16 | -108.82 | -224.35
| 5528 | 2.6 | 243.97 | 5521.05 | -110.72 | -228.65
| 5623 | 3.08 | 260.27 | 5615.93 | -112.1 | -233.1
| 5717 | 3.02 | 256.21 | 5709.8 | -113.12 | -237.99
| 5812 | 2.44 | 252.07 | 5804.69 | -114.33 | -242.35
| 5907 | 2.56 | 293.72 | 5899.61 | -114.1 | -246.21
| 6002 | 3.04 | 272.71 | 5994.5 | -113.13 | -250.67
| 6096 | 2.5 | 280.42 | 6088.39 | -112.64 | -255.18
| 6191 | 2.62 | 264.39 | 6183.29 | -112.48 | -259.38
| 6286 | 3.68 | 243.18 | 6278.15 | -114.07 | -264.26
| 6381 | 3.37 | 242.65 | 6372.97 | -116.73 | -269.46
| 6476 | 2.74 | 247.84 | 6467.84 | -118.87 | -274.04
| 6571 | 2.25 | 240.59 | 6562.75 | -120.64 | -277.77
| 6656 | 2.74 | 241.47 | 6647.66 | -122.43 | -281.01
| 6683 | 2.68 | 234.01 | 6674.63 | -123.11 | -282.09
| 6715 | 2.55 | 250.4 | 6706.6 | -123.79 | -283.36
| 6746 | 3.59 | 310.19 | 6737.56 | -123.39 | -284.75
| 6778 | 7.22 | 332.57 | 6769.42 | -120.96 | -286.45
| 6809 | 10.9 | 331.6 | 6800.03 | -116.65 | -288.74
| 6841 | 13.32 | 336.16 | 6831.31 | -110.61 | -291.67
| 6873 | 15.43 | 339.42 | 6862.31 | -103.26 | -294.65
| 6904 | 17 | 341.6 | 6892.08 | -95.1 | -297.53
| 6936 | 20.32 | 344.69 | 6922.39 | -85.29 | -300.48
| 6967 | 24.09 | 346.42 | 6951.09 | -73.95 | -303.39
| 6999 | 27.84 | 348.45 | 6979.85 | -60.27 | -306.42
| 7031 | 31.24 | 350.89 | 7007.69 | -44.76 | -309.23
| 7062 | 33.3 | 352.04 | 7033.9 | -28.39 | -311.68
| 7094 | 34.02 | 353.25 | 7060.54 | -10.8 | -313.95
| 7126 | 34.64 | 358.52 | 7086.97 | 7.19 | -315.24
| 7157 | 35.3 | 2.39 | 7112.37 | 24.95 | -315.09
| 7189 | 38.38 | 0.44 | 7137.98 | 44.12 | -314.63
| 7221 | 42.1 | 359.33 | 7162.4 | 64.79 | -314.68
| 7252 | 46.48 | 357.14 | 7184.59 | 86.42 | -315.36
| 7284 | 49.88 | 357.77 | 7205.92 | 110.24 | -316.42
| 7315 | 51.85 | 357.73 | 7225.49 | 134.26 | -317.36
| 7347 | 52.11 | 357.94 | 7245.2 | 159.46 | -318.31
| 7379 | 53.67 | 358.42 | 7264.51 | 184.96 | -319.12
| 7410 | 56.22 | 0.22 | 7282.31 | 210.33 | -319.42
| 7442 | 56.83 | 0.61 | 7299.96 | 237.02 | -319.22
| 7474 | 59.05 | 0.48 | 7316.95 | 264.14 | -318.96
| 7505 | 61.31 | 0.57 | 7332.36 | 291.03 | -318.72
| 7537 | 61.89 | 0.98 | 7347.58 | 319.18 | -318.34
| 7569 | 63.85 | 0.78 | 7362.17 | 347.65 | -317.9
| 7600 | 67.99 | 1.41 | 7374.82 | 375.94 | -317.36
| 7632 | 69.67 | 2.35 | 7386.37 | 405.77 | -316.38
| 7663 | 72.13 | 1.77 | 7396.52 | 435.04 | -315.32
| 7695 | 73.75 | 1.89 | 7405.9 | 465.61 | -314.35
| 7727 | 74.11 | 2.14 | 7414.76 | 496.34 | -313.27
| 7758 | 75.76 | 2.09 | 7422.82 | 526.26 | -312.16
| 7790 | 79.68 | 1.95 | 7429.62 | 557.5 | -311.06
| 7821 | 82.48 | 1.15 | 7434.43 | 588.11 | -310.23
| 7841 | 83.8 | 0.68 | 7436.82 | 607.96 | -309.92
| 7893 | 86.123 | 0.256 | 7441.39 | 659.76 | -309.49
| 7948 | 88.58 | 359.81 | 7443.93 | 714.7 | -309.46
| 8011 | 88.36 | 0.07 | 7445.61 | 777.67 | -309.53
| 8106 | 87.23 | 358.48 | 7449.26 | 872.59 | -310.73
| 8201 | 88.09 | 359.19 | 7453.14 | 967.49 | -312.66
| 8296 | 90.09 | 358.12 | 7454.65 | 1062.45 | -314.89
| 8390 | 91.93 | 358.43 | 7453 | 1156.38 | -317.72
| 8485 | 91.75 | 359.26 | 7449.95 | 1251.31 | -319.63
| 8580 | 92.52 | 1.25 | 7446.41 | 1346.24 | -319.21
| 8675 | 92.47 | 2.59 | 7442.27 | 1441.1 | -316.03
| 8770 | 92.55 | 1.99 | 7438.11 | 1535.93 | -312.24
| 8865 | 90.92 | 1.92 | 7435.23 | 1630.83 | -309
| 8959 | 90.4 | 1.66 | 7434.15 | 1724.77 | -306.06
| 9054 | 90.91 | 2.33 | 7433.06 | 1819.71 | -302.75
| 9149 | 90.82 | 359.57 | 7431.63 | 1914.68 | -301.18
| 9244 | 90.18 | 358.71 | 7430.8 | 2009.66 | -302.61
| 9339 | 89.41 | 357.56 | 7431.14 | 2104.61 | -305.7
| 9433 | 90.98 | 357.8 | 7430.82 | 2198.53 | -309.5
| 9528 | 90.49 | 357.07 | 7429.6 | 2293.42 | -313.75
| 9623 | 89.08 | 355.54 | 7429.96 | 2388.22 | -319.87
| 9718 | 88.8 | 356.43 | 7431.72 | 2482.97 | -326.53
| 9813 | 90.34 | 357.24 | 7432.43 | 2577.82 | -331.77
| 9908 | 91.66 | 358.28 | 7430.77 | 2672.73 | -335.48
| 10003 | 91.41 | 359.68 | 7428.23 | 2767.68 | -337.17
| 10098 | 89.17 | 0.7 | 7427.75 | 2862.67 | -336.86
| 10192 | 90 | 0.82 | 7428.43 | 2956.66 | -335.61
| 10287 | 89.85 | 359.98 | 7428.55 | 3051.65 | -334.95
| 10382 | 90.25 | 1.53 | 7428.47 | 3146.64 | -333.7
| 10477 | 90.6 | 0.8 | 7427.76 | 3241.62 | -331.76
| 10572 | 90.8 | 0.3 | 7426.6 | 3336.61 | -330.85
| 10667 | 90.2 | 0.4 | 7425.77 | 3431.6 | -330.27
| 10762 | 90.4 | 0.9 | 7425.28 | 3526.59 | -329.19
| 10856 | 90.8 | 1 | 7424.29 | 3620.57 | -327.64
| 10951 | 91.7 | 0.6 | 7422.22 | 3715.54 | -326.31
| 11046 | 89.4 | 0.6 | 7421.31 | 3810.53 | -325.32
| 11141 | 89.4 | 0.1 | 7422.3 | 3905.52 | -324.74
| 11236 | 90.2 | 359.5 | 7422.63 | 4000.52 | -325.07
| 11331 | 89.7 | 359.9 | 7422.72 | 4095.51 | -325.56
| 11425 | 89.9 | 359.1 | 7423.05 | 4189.51 | -326.38
| 11520 | 89.4 | 359 | 7423.63 | 4284.49 | -327.96
| 11615 | 90.9 | 360 | 7423.38 | 4379.49 | -328.79
| 11710 | 90.2 | 359.9 | 7422.46 | 4474.48 | -328.87
| 11753 | 90.34 | 359.89 | 7422.26 | 4517.48 | -328.95
| 11821 | 90.34 | 359.89 | 7421.86 | 4585.48 | -329.08

## Lookup (hidden)
North Reference | RetunValue | Grid Type | ReturnValue | Deviation Indicator | ReturnValue
| 2 |  | 0 |  | 2
True |  | SPCS-Colorado Central-NAD27 |  | Directional
Grid |  | SPCS-Colorado Central-NAD83 |  | High Angle
|  | SPCS-Colorado North-NAD27 |  | Horizontal
SPCS-Colorado North-NAD83
SPCS-Colorado South-NAD27
SPCS-Colorado South-NAD83
UTM-Zone 12 NAD27
UTM-Zone 12 NAD83
UTM-Zone 13 NAD27
UTM-Zone 13 NAD83