## Data
Header Information | measured depth (ft) | inclination (°) | azimuth (°) | true vertical depth (ft) | northing +N/-S (ft) | easting +E/-W (ft)
Operator Name | 0 | 0 | 0 | 0 | 0 | 0
Bill Barrett Corporation | 400 | 0 | 0 | 400 | 0 | 0
Operator Number | 500 | 1.5 | 72.657 | 499.99 | 0.39 | 1.25
10071 | 600 | 3 | 72.657 | 599.91 | 1.56 | 5
Well Name and Number | 700 | 4.5 | 72.657 | 699.69 | 3.51 | 11.24
Anschutz Obrien 5-63-33-57 | 800 | 6 | 72.657 | 799.27 | 6.24 | 19.97
API Number (if available) | 900 | 7.5 | 72.657 | 898.57 | 9.74 | 31.19
| 1000 | 9 | 72.657 | 997.54 | 14.02 | 44.89
Location: QQ SEC TWP RGE | 1100 | 10.5 | 72.657 | 1096.09 | 19.07 | 61.05
NWNE, Sec. 33, T5N-R61W | 1200 | 12 | 72.657 | 1194.16 | 24.88 | 79.68
Citing Type: Planned or Actual | 1300 | 13.5 | 72.657 | 1291.7 | 31.46 | 100.74
Planned | 1400 | 15 | 72.657 | 1388.62 | 38.8 | 124.24
Deviation Indicator | 1500 | 16.5 | 72.657 | 1484.86 | 46.89 | 150.15
Horizontal | 1600 | 18 | 72.657 | 1580.36 | 55.73 | 178.45
North Reference | 1656.71 | 18.851 | 72.657 | 1634.16 | 61.07 | 195.56
True | 1700 | 18.851 | 72.657 | 1675.13 | 65.24 | 208.91
Grid Type | 1800 | 18.851 | 72.657 | 1769.76 | 74.87 | 239.75
#VALUE! | 1900 | 18.851 | 72.657 | 1864.4 | 84.5 | 270.59
| 2000 | 18.851 | 72.657 | 1959.04 | 94.13 | 301.44
| 2100 | 18.851 | 72.657 | 2053.67 | 103.77 | 332.28
| 2200 | 18.851 | 72.657 | 2148.31 | 113.4 | 363.12
| 2300 | 18.851 | 72.657 | 2242.95 | 123.03 | 393.96
| 2400 | 18.851 | 72.657 | 2337.58 | 132.66 | 424.8
| 2500 | 18.851 | 72.657 | 2432.22 | 142.29 | 455.64
| 2600 | 18.851 | 72.657 | 2526.86 | 151.92 | 486.48
| 2700 | 18.851 | 72.657 | 2621.49 | 161.55 | 517.32
| 2800 | 18.851 | 72.657 | 2716.13 | 171.19 | 548.17
| 2900 | 18.851 | 72.657 | 2810.77 | 180.82 | 579.01
| 3000 | 18.851 | 72.657 | 2905.4 | 190.45 | 609.85
| 3100 | 18.851 | 72.657 | 3000.04 | 200.08 | 640.69
| 3200 | 18.851 | 72.657 | 3094.67 | 209.71 | 671.53
| 3300 | 18.851 | 72.657 | 3189.31 | 219.34 | 702.37
| 3400 | 18.851 | 72.657 | 3283.95 | 228.97 | 733.21
| 3500 | 18.851 | 72.657 | 3378.58 | 238.61 | 764.06
| 3600 | 18.851 | 72.657 | 3473.22 | 248.24 | 794.9
| 3700 | 18.851 | 72.657 | 3567.86 | 257.87 | 825.74
| 3800 | 18.851 | 72.657 | 3662.49 | 267.5 | 856.58
| 3826.78 | 18.851 | 72.657 | 3687.84 | 270.08 | 864.84
| 3900 | 17.752 | 72.657 | 3757.35 | 276.93 | 886.79
| 4000 | 16.252 | 72.657 | 3852.98 | 285.65 | 914.7
| 4100 | 14.752 | 72.657 | 3949.34 | 293.62 | 940.21
| 4200 | 13.252 | 72.657 | 4046.36 | 300.83 | 963.3
| 4300 | 11.752 | 72.657 | 4143.99 | 307.28 | 983.97
| 4400 | 10.252 | 72.657 | 4242.15 | 312.97 | 1002.18
| 4500 | 8.752 | 72.657 | 4340.77 | 317.89 | 1017.94
| 4600 | 7.252 | 72.657 | 4439.8 | 322.04 | 1031.23
| 4700 | 5.752 | 72.657 | 4539.15 | 325.42 | 1042.04
| 4800 | 4.252 | 72.657 | 4638.77 | 328.02 | 1050.36
| 4900 | 2.752 | 72.657 | 4738.58 | 329.84 | 1056.19
| 5000 | 1.252 | 72.657 | 4838.51 | 330.88 | 1059.53
| 5083.49 | 0 | 0 | 4922 | 331.15 | 1060.4
| 5100 | 0 | 0 | 4938.51 | 331.15 | 1060.4
| 5200 | 0 | 0 | 5038.51 | 331.15 | 1060.4
| 5300 | 0 | 0 | 5138.51 | 331.15 | 1060.4
| 5400 | 0 | 0 | 5238.51 | 331.15 | 1060.4
| 5500 | 0 | 0 | 5338.51 | 331.15 | 1060.4
| 5583.58 | 0 | 0 | 5422.09 | 331.15 | 1060.4
| 5600 | 1.642 | 180.14 | 5438.5 | 330.91 | 1060.4
| 5650 | 6.642 | 180.14 | 5488.36 | 327.3 | 1060.39
| 5700 | 11.642 | 180.14 | 5537.71 | 319.36 | 1060.37
| 5750 | 16.642 | 180.14 | 5586.18 | 307.15 | 1060.34
| 5800 | 21.642 | 180.14 | 5633.4 | 290.76 | 1060.3
| 5850 | 26.642 | 180.14 | 5679.01 | 270.32 | 1060.25
| 5900 | 31.642 | 180.14 | 5722.67 | 245.98 | 1060.19
| 5950 | 36.642 | 180.14 | 5764.04 | 217.92 | 1060.12
| 6000 | 41.642 | 180.14 | 5802.8 | 186.37 | 1060.05
| 6050 | 46.642 | 180.14 | 5838.67 | 151.56 | 1059.96
| 6100 | 51.642 | 180.14 | 5871.37 | 113.76 | 1059.87
| 6150 | 56.642 | 180.14 | 5900.65 | 73.25 | 1059.77
| 6200 | 61.642 | 180.14 | 5926.29 | 30.34 | 1059.66
| 6250 | 66.642 | 180.14 | 5948.09 | -14.64 | 1059.56
| 6300 | 71.642 | 180.14 | 5965.89 | -61.35 | 1059.44
| 6350 | 76.642 | 180.14 | 5979.55 | -109.43 | 1059.32
| 6400 | 81.642 | 180.14 | 5988.96 | -158.52 | 1059.2
| 6450 | 86.641 | 180.14 | 5994.06 | -208.24 | 1059.08
| 6482.19 | 89.86 | 180.14 | 5995.05 | -240.41 | 1059
| 6500 | 89.86 | 180.14 | 5995.09 | -258.22 | 1058.96
| 6600 | 89.86 | 180.14 | 5995.34 | -358.22 | 1058.72
| 6700 | 89.86 | 180.14 | 5995.58 | -458.22 | 1058.47
| 6800 | 89.86 | 180.14 | 5995.82 | -558.22 | 1058.23
| 6900 | 89.86 | 180.14 | 5996.07 | -658.22 | 1057.98
| 7000 | 89.86 | 180.14 | 5996.31 | -758.22 | 1057.74
| 7100 | 89.86 | 180.14 | 5996.56 | -858.22 | 1057.49
| 7200 | 89.86 | 180.14 | 5996.8 | -958.22 | 1057.25
| 7300 | 89.86 | 180.14 | 5997.05 | -1058.22 | 1057.01
| 7400 | 89.86 | 180.14 | 5997.29 | -1158.22 | 1056.76
| 7500 | 89.86 | 180.14 | 5997.53 | -1258.22 | 1056.52
| 7600 | 89.86 | 180.14 | 5997.78 | -1358.22 | 1056.27
| 7700 | 89.86 | 180.14 | 5998.02 | -1458.21 | 1056.03
| 7800 | 89.86 | 180.14 | 5998.27 | -1558.21 | 1055.78
| 7900 | 89.86 | 180.14 | 5998.51 | -1658.21 | 1055.54
| 8000 | 89.86 | 180.14 | 5998.76 | -1758.21 | 1055.29
| 8100 | 89.86 | 180.14 | 5999 | -1858.21 | 1055.05
| 8200 | 89.86 | 180.14 | 5999.24 | -1958.21 | 1054.81
| 8300 | 89.86 | 180.14 | 5999.49 | -2058.21 | 1054.56
| 8400 | 89.86 | 180.14 | 5999.73 | -2158.21 | 1054.32
| 8500 | 89.86 | 180.14 | 5999.98 | -2258.21 | 1054.07
| 8600 | 89.86 | 180.14 | 6000.22 | -2358.21 | 1053.83
| 8700 | 89.86 | 180.14 | 6000.47 | -2458.21 | 1053.58
| 8800 | 89.86 | 180.14 | 6000.71 | -2558.21 | 1053.34
| 8900 | 89.86 | 180.14 | 6000.96 | -2658.21 | 1053.1
| 9000 | 89.86 | 180.14 | 6001.2 | -2758.21 | 1052.85
| 9100 | 89.86 | 180.14 | 6001.44 | -2858.21 | 1052.61
| 9200 | 89.86 | 180.14 | 6001.69 | -2958.21 | 1052.36
| 9300 | 89.86 | 180.14 | 6001.93 | -3058.21 | 1052.12
| 9400 | 89.86 | 180.14 | 6002.18 | -3158.2 | 1051.87
| 9500 | 89.86 | 180.14 | 6002.42 | -3258.2 | 1051.63
| 9600 | 89.86 | 180.14 | 6002.67 | -3358.2 | 1051.39
| 9700 | 89.86 | 180.14 | 6002.91 | -3458.2 | 1051.14
| 9800 | 89.86 | 180.14 | 6003.15 | -3558.2 | 1050.9
| 9900 | 89.86 | 180.14 | 6003.4 | -3658.2 | 1050.65
| 10000 | 89.86 | 180.14 | 6003.64 | -3758.2 | 1050.41
| 10100 | 89.86 | 180.14 | 6003.89 | -3858.2 | 1050.16
| 10200 | 89.86 | 180.14 | 6004.13 | -3958.2 | 1049.92
| 10300 | 89.86 | 180.14 | 6004.38 | -4058.2 | 1049.67
| 10400 | 89.86 | 180.14 | 6004.62 | -4158.2 | 1049.43
| 10500 | 89.86 | 180.14 | 6004.86 | -4258.2 | 1049.19
| 10560.85 | 89.86 | 180.14 | 6005.01 | -4319.05 | 1049.04

## Lookup (hidden)
North Reference | RetunValue | Grid Type | ReturnValue | Deviation Indicator | ReturnValue
| 2 |  | 0 |  | 4
True |  | SPCS-Colorado Central-NAD27 |  | Directional
Grid |  | SPCS-Colorado Central-NAD83 |  | High Angle
|  | SPCS-Colorado North-NAD27 |  | Horizontal
SPCS-Colorado North-NAD83
SPCS-Colorado South-NAD27
SPCS-Colorado South-NAD83
UTM-Zone 12 NAD27
UTM-Zone 12 NAD83
UTM-Zone 13 NAD27
UTM-Zone 13 NAD83