## Data
Header Information | measured depth (ft) | inclination (°) | azimuth (°) | true vertical depth (ft) | northing +N/-S (ft) | easting +E/-W (ft)
Operator Name | 120 | 0 | 0 | 120 | 0 | 0
WPXEnergy | 500 | 7.6 | 267.52 | 498.89 | -1.09 | -25.14
Operator Number | 589.55 | 9.39 | 267.52 | 587.45 | -1.66 | -38.36
96850 | 1000 | 9.39 | 267.52 | 992.4 | -4.55 | -105.27
Well Name and Number | 1500 | 9.39 | 267.52 | 1485.7 | -8.08 | -186.78
BCU 532-36-199 | 2000 | 9.39 | 267.52 | 1979 | -11.6 | -268.29
API Number (if available) | 2500 | 9.39 | 267.52 | 2472.3 | -15.13 | -349.8
| 3000 | 9.39 | 267.52 | 2965.6 | -18.66 | -431.31
Location: QQ SEC TWP RGE | 3500 | 9.39 | 267.52 | 3458.89 | -22.18 | -512.82
Lot 12 Sec 36 1N 99W | 4000 | 9.39 | 267.52 | 3952.19 | -25.71 | -594.33
Citing Type: Planned or Actual | 4500 | 9.39 | 267.52 | 4445.49 | -29.23 | -675.83
Planning | 5000 | 9.39 | 267.52 | 4938.79 | -32.76 | -757.34
Deviation Indicator | 5462.14 | 9.39 | 267.52 | 5394.73 | -36.02 | -832.68
Directional | 5500 | 8.82 | 267.52 | 5432.12 | -36.28 | -838.67
North Reference | 6000 | 1.32 | 267.52 | 5929.81 | -38.19 | -882.81
True | 6088.2 | 0 | 0 | 6018 | -38.23 | -883.83
North Reference | 6188.2 | 0 | 0 | 6118 | -38.23 | -883.83
North Reference | 6500 | 0 | 0 | 6429.8 | -38.23 | -883.83
| 7000 | 0 | 0 | 6929.8 | -38.23 | -883.83
| 7500 | 0 | 0 | 7429.8 | -38.23 | -883.83
| 8000 | 0 | 0 | 7929.8 | -38.23 | -883.83
| 8500 | 0 | 0 | 8429.8 | -38.23 | -883.83
| 9000 | 0 | 0 | 8929.8 | -38.23 | -883.83
| 9500 | 0 | 0 | 9429.8 | -38.23 | -883.83
| 10000 | 0 | 0 | 9929.8 | -38.23 | -883.83
| 10173.2 | 0 | 0 | 10103 | -38.23 | -883.83

## Lookup (hidden)
North Reference | RetunValue | Grid Type | ReturnValue | Deviation Indicator | ReturnValue
| 2 |  | 0 |  | 2
True |  | SPCS-Colorado Central-NAD27 |  | Directional
Grid |  | SPCS-Colorado Central-NAD83 |  | High Angle
|  | SPCS-Colorado North-NAD27 |  | Horizontal
SPCS-Colorado North-NAD83
SPCS-Colorado South-NAD27
SPCS-Colorado South-NAD83
UTM-Zone 12 NAD27
UTM-Zone 12 NAD83
UTM-Zone 13 NAD27
UTM-Zone 13 NAD83