## Data
Header Information | measured depth (ft) | inclination (°) | azimuth (°) | true vertical depth (ft) | northing +N/-S (ft) | easting +E/-W (ft)
Operator Name | 8008 | 0 | 90 | 8008 | 1305857.17 | 2048977.39
Kinder Morgan | 8010 | 1.25 | 90 | 8010 | 1305857.17 | 2048977.41
Operator Number | 8015 | 4.36 | 90 | 8014.99 | 1305857.16 | 2048977.65
| 8020 | 7.47 | 90 | 8019.97 | 1305857.14 | 2048978.17
Well Name and Number | 8025 | 10.59 | 90 | 8024.9 | 1305857.11 | 2048978.95
YA-6 | 8030 | 13.7 | 90 | 8029.79 | 1305857.08 | 2048980
API Number (if available) | 8035 | 16.82 | 90 | 8034.61 | 1305857.03 | 2048981.32
| 8040 | 19.93 | 90 | 8039.36 | 1305856.98 | 2048982.89
Location: QQ SEC TWP RGE | 8045 | 23.04 | 90 | 8044.01 | 1305856.91 | 2048984.72
Sec. 13, T-37 N, R-18 W | 8050 | 26.16 | 90 | 8048.56 | 1305856.84 | 2048986.8
Citing Type: Planned or Actual | 8055 | 29.27 | 90 | 8052.98 | 1305856.76 | 2048989.13
Actual | 8060 | 32.38 | 90 | 8057.28 | 1305856.67 | 2048991.69
Deviation Indicator | 8065 | 35.5 | 90 | 8061.42 | 1305856.57 | 2048994.48
Horizontal | 8070 | 38.61 | 90 | 8065.41 | 1305856.46 | 2048997.49
North Reference | 8075 | 41.73 | 90 | 8069.23 | 1305856.35 | 2049000.71
True | 8080 | 44.84 | 90 | 8072.87 | 1305856.23 | 2049004.13
Grid Type | 8085 | 47.95 | 90 | 8076.32 | 1305856.1 | 2049007.75
#VALUE! | 8090 | 51.07 | 90 | 8079.57 | 1305855.97 | 2049011.55
| 8095 | 54.18 | 90 | 8082.6 | 1305855.83 | 2049015.52
| 8100 | 57.3 | 90 | 8085.42 | 1305855.68 | 2049019.65
| 8105 | 60.41 | 90 | 8088 | 1305855.53 | 2049023.93
| 8110 | 63.52 | 90 | 8090.35 | 1305855.38 | 2049028.34
| 8115 | 66.64 | 90 | 8092.46 | 1305855.22 | 2049032.87
| 8120 | 69.75 | 90 | 8094.31 | 1305855.06 | 2049037.51
| 8125 | 72.87 | 90 | 8095.92 | 1305854.89 | 2049042.24
| 8130 | 75.98 | 90 | 8097.26 | 1305854.72 | 2049047.05
| 8135 | 79.09 | 90 | 8098.34 | 1305854.55 | 2049051.93
| 8140 | 82.21 | 90 | 8099.15 | 1305854.38 | 2049056.86
| 8145 | 85.32 | 90 | 8099.69 | 1305854.2 | 2049061.83
| 8150 | 88.43 | 90 | 8099.97 | 1305854.03 | 2049066.82
| 8152.51 | 90 | 90 | 8100 | 1305853.94 | 2049069.33
| 8200 | 90 | 90 | 8100 | 1305852.28 | 2049116.79
| 8300 | 90 | 90 | 8100 | 1305848.77 | 2049216.73
| 8400 | 90 | 90 | 8100 | 1305845.26 | 2049316.66
| 8500 | 90 | 90 | 8100 | 1305841.75 | 2049416.6
| 8600 | 90 | 90 | 8100 | 1305838.24 | 2049516.54
| 8700 | 90 | 90 | 8100 | 1305834.74 | 2049616.48
| 8800 | 90 | 90 | 8100 | 1305831.23 | 2049716.42
| 8900 | 90 | 90 | 8100 | 1305827.72 | 2049816.36
| 9000 | 90 | 90 | 8100 | 1305824.21 | 2049916.29
| 9100 | 90 | 90 | 8100 | 1305820.71 | 2050016.23
| 9200 | 90 | 90 | 8100 | 1305817.2 | 2050116.17
| 9300 | 90 | 90 | 8100 | 1305813.69 | 2050216.11
| 9400 | 90 | 90 | 8100 | 1305810.18 | 2050316.05
| 9500 | 90 | 90 | 8100 | 1305806.68 | 2050415.99
| 9600 | 90 | 90 | 8100 | 1305803.17 | 2050515.93
| 9700 | 90 | 90 | 8100 | 1305799.66 | 2050615.86
| 9800 | 90 | 90 | 8100 | 1305796.15 | 2050715.8
| 9900 | 90 | 90 | 8100 | 1305792.64 | 2050815.74
| 10000 | 90 | 90 | 8100 | 1305789.14 | 2050915.68
| 10060.51 | 90 | 90 | 8100 | 1305787.01 | 2050976.16

## Lookup (hidden)
North Reference | RetunValue | Grid Type | ReturnValue | Deviation Indicator | ReturnValue
| 2 |  | 0 |  | 4
True |  | SPCS-Colorado Central-NAD27 |  | Directional
Grid |  | SPCS-Colorado Central-NAD83 |  | High Angle
|  | SPCS-Colorado North-NAD27 |  | Horizontal
SPCS-Colorado North-NAD83
SPCS-Colorado South-NAD27
SPCS-Colorado South-NAD83
UTM-Zone 12 NAD27
UTM-Zone 12 NAD83
UTM-Zone 13 NAD27
UTM-Zone 13 NAD83

## Sheet1
8008 | 0 | 90 | 8008 | 0 | 0 | 0 | 0 | 1305857.17 | 2048977.39
8010 | 1.25 | 90 | 8010 | 0 | 0.02 | 0.02 | 62.28 | 1305857.17 | 2048977.41
8015 | 4.36 | 90 | 8014.99 | 0 | 0.27 | 0.27 | 62.28 | 1305857.16 | 2048977.65
8020 | 7.47 | 90 | 8019.97 | 0 | 0.78 | 0.78 | 62.28 | 1305857.14 | 2048978.17
8025 | 10.59 | 90 | 8024.9 | 0 | 1.57 | 1.57 | 62.28 | 1305857.11 | 2048978.95
8030 | 13.7 | 90 | 8029.79 | 0 | 2.62 | 2.62 | 62.28 | 1305857.08 | 2048980
8035 | 16.82 | 90 | 8034.61 | 0 | 3.93 | 3.93 | 62.28 | 1305857.03 | 2048981.32
8040 | 19.93 | 90 | 8039.36 | 0 | 5.51 | 5.51 | 62.28 | 1305856.98 | 2048982.89
8045 | 23.04 | 90 | 8044.01 | 0 | 7.34 | 7.34 | 62.28 | 1305856.91 | 2048984.72
8050 | 26.16 | 90 | 8048.56 | 0 | 9.42 | 9.42 | 62.28 | 1305856.84 | 2048986.8
8055 | 29.27 | 90 | 8052.98 | 0 | 11.75 | 11.75 | 62.28 | 1305856.76 | 2048989.13
8060 | 32.38 | 90 | 8057.28 | 0 | 14.31 | 14.31 | 62.28 | 1305856.67 | 2048991.69
8065 | 35.5 | 90 | 8061.42 | 0 | 17.1 | 17.1 | 62.28 | 1305856.57 | 2048994.48
8070 | 38.61 | 90 | 8065.41 | 0 | 20.11 | 20.11 | 62.28 | 1305856.46 | 2048997.49
8075 | 41.73 | 90 | 8069.23 | 0 | 23.34 | 23.34 | 62.28 | 1305856.35 | 2049000.71
8080 | 44.84 | 90 | 8072.87 | 0 | 26.76 | 26.76 | 62.28 | 1305856.23 | 2049004.13
8085 | 47.95 | 90 | 8076.32 | 0 | 30.39 | 30.39 | 62.28 | 1305856.1 | 2049007.75
8090 | 51.07 | 90 | 8079.57 | 0 | 34.19 | 34.19 | 62.28 | 1305855.97 | 2049011.55
8095 | 54.18 | 90 | 8082.6 | 0 | 38.16 | 38.16 | 62.28 | 1305855.83 | 2049015.52
8100 | 57.3 | 90 | 8085.42 | 0 | 42.29 | 42.29 | 62.28 | 1305855.68 | 2049019.65
8105 | 60.41 | 90 | 8088 | 0 | 46.57 | 46.57 | 62.28 | 1305855.53 | 2049023.93
8110 | 63.52 | 90 | 8090.35 | 0 | 50.98 | 50.98 | 62.28 | 1305855.38 | 2049028.34
8115 | 66.64 | 90 | 8092.46 | 0 | 55.52 | 55.52 | 62.28 | 1305855.22 | 2049032.87
8120 | 69.75 | 90 | 8094.31 | 0 | 60.16 | 60.16 | 62.28 | 1305855.06 | 2049037.51
8125 | 72.87 | 90 | 8095.92 | 0 | 64.9 | 64.9 | 62.28 | 1305854.89 | 2049042.24
8130 | 75.98 | 90 | 8097.26 | 0 | 69.71 | 69.71 | 62.28 | 1305854.72 | 2049047.05
8135 | 79.09 | 90 | 8098.34 | 0 | 74.59 | 74.59 | 62.28 | 1305854.55 | 2049051.93
8140 | 82.21 | 90 | 8099.15 | 0 | 79.53 | 79.53 | 62.28 | 1305854.38 | 2049056.86
8145 | 85.32 | 90 | 8099.69 | 0 | 84.5 | 84.5 | 62.28 | 1305854.2 | 2049061.83
8150 | 88.43 | 90 | 8099.97 | 0 | 89.49 | 89.49 | 62.28 | 1305854.03 | 2049066.82
8152.51 | 90 | 90 | 8100 | 0 | 92 | 92 | 62.28 | 1305853.94 | 2049069.33
8200 | 90 | 90 | 8100 | 0 | 139.49 | 139.49 | 0 | 1305852.28 | 2049116.79
8300 | 90 | 90 | 8100 | 0 | 239.49 | 239.49 | 0 | 1305848.77 | 2049216.73
8400 | 90 | 90 | 8100 | 0 | 339.49 | 339.49 | 0 | 1305845.26 | 2049316.66
8500 | 90 | 90 | 8100 | 0 | 439.49 | 439.49 | 0 | 1305841.75 | 2049416.6
8600 | 90 | 90 | 8100 | 0 | 539.49 | 539.49 | 0 | 1305838.24 | 2049516.54
8700 | 90 | 90 | 8100 | 0 | 639.49 | 639.49 | 0 | 1305834.74 | 2049616.48
8800 | 90 | 90 | 8100 | 0 | 739.49 | 739.49 | 0 | 1305831.23 | 2049716.42
8900 | 90 | 90 | 8100 | 0 | 839.49 | 839.49 | 0 | 1305827.72 | 2049816.36
9000 | 90 | 90 | 8100 | 0 | 939.49 | 939.49 | 0 | 1305824.21 | 2049916.29
9100 | 90 | 90 | 8100 | 0 | 1039.49 | 1039.49 | 0 | 1305820.71 | 2050016.23
9200 | 90 | 90 | 8100 | 0 | 1139.49 | 1139.49 | 0 | 1305817.2 | 2050116.17
9300 | 90 | 90 | 8100 | 0 | 1239.49 | 1239.49 | 0 | 1305813.69 | 2050216.11
9400 | 90 | 90 | 8100 | 0 | 1339.49 | 1339.49 | 0 | 1305810.18 | 2050316.05
9500 | 90 | 90 | 8100 | 0 | 1439.49 | 1439.49 | 0 | 1305806.68 | 2050415.99
9600 | 90 | 90 | 8100 | 0 | 1539.49 | 1539.49 | 0 | 1305803.17 | 2050515.93
9700 | 90 | 90 | 8100 | 0 | 1639.49 | 1639.49 | 0 | 1305799.66 | 2050615.86
9800 | 90 | 90 | 8100 | 0 | 1739.49 | 1739.49 | 0 | 1305796.15 | 2050715.8
9900 | 90 | 90 | 8100 | 0 | 1839.49 | 1839.49 | 0 | 1305792.64 | 2050815.74
10000 | 90 | 90 | 8100 | 0 | 1939.49 | 1939.49 | 0 | 1305789.14 | 2050915.68
10060.51 | 90 | 90 | 8100 | 0 | 2000 | 2000 | 0 | 1305787.01 | 2050976.16