## Data
Header Information | measured depth (ft) | inclination (°) | azimuth (°) | true vertical depth (ft) | northing +N/-S (ft) | easting +E/-W (ft)
Operator Name | 0 | 0 | 0 | 0 | 0 | 0
WPX Energy Rocky Mountain, LLC | 106 | 1.5 | 75.5 | 106 | 0.3 | 1.3
Operator Number | 130 | 2.11 | 65.74 | 130 | 0.6 | 2.1
96850 | 166 | 2.29 | 61.44 | 165.9 | 1.2 | 3.3
Well Name and Number | 197 | 2.55 | 62.93 | 196.9 | 1.8 | 4.4
Federal KP 44-18 | 227 | 2.55 | 69.61 | 226.9 | 2.4 | 5.7
API Number (if available) | 257 | 3.08 | 68.55 | 256.9 | 2.9 | 7
05-045-20632-00 | 287 | 4.05 | 64.51 | 286.8 | 3.6 | 8.7
Location: QQ SEC TWP RGE | 318 | 5.28 | 68.64 | 317.7 | 4.6 | 11.1
SWSE, Sec. 18, T6S, R91W | 348 | 6.51 | 70.75 | 347.5 | 5.7 | 14
Citing Type: Planned or Actual | 378 | 7.48 | 70.14 | 377.3 | 6.9 | 17.4
Actual | 408 | 8.62 | 71.28 | 407 | 8.3 | 21.4
Deviation Indicator | 439 | 9.85 | 69.79 | 437.6 | 10 | 26.1
Directional | 479 | 11.78 | 67.08 | 476.9 | 12.7 | 33
North Reference | 510 | 12.66 | 66.73 | 507.2 | 15.3 | 39.1
True | 600 | 15.92 | 68.58 | 594.4 | 23.7 | 59.6
Grid Type | 691 | 17.5 | 69.19 | 681.6 | 33.1 | 84
#VALUE! | 782 | 19.7 | 67.26 | 767.8 | 43.9 | 111
| 873 | 22.51 | 68.14 | 852.7 | 56.4 | 141.3
| 965 | 25.24 | 67.7 | 936.8 | 70.4 | 175.8
| 1060 | 27.52 | 69.63 | 1021.9 | 85.7 | 215.1
| 1155 | 29.9 | 69.1 | 1105.2 | 101.8 | 257.8
| 1250 |  |  | 1196 | 110.4 | 280.4
| 1340 | 33.06 | 66.64 | 1281.1 | 120.4 | 303.6
| 1435 | 31.57 | 67.7 | 1361.3 | 140.1 | 350.4
| 1530 | 31.83 | 66.47 | 1442.2 | 159.6 | 396.4
| 1626 | 29.63 | 68.93 | 1524.7 | 178.2 | 441.8
| 1721 | 29.72 | 71.56 | 1607.2 | 194.1 | 486
| 1816 | 29.81 | 69.45 | 1689.7 | 209.9 | 530.5
| 1911 | 31.83 | 69.45 | 1771.3 | 226.9 | 576
| 2006 | 32.8 | 68.22 | 1851.6 | 245.3 | 623.4
| 2101 | 31.92 | 69.81 | 1931.8 | 263.5 | 670.9
| 2196 | 31.13 | 69.81 | 2012.8 | 280.6 | 717.5
| 2291 | 29.37 | 69.1 | 2094.9 | 297.4 | 762.3
| 2387 | 29.72 | 67.34 | 2178.4 | 315 | 806.3
| 2483 | 28.75 | 66.82 | 2262.2 | 333.2 | 849.4
| 2578 | 26.64 | 66.64 | 2346.3 | 350.7 | 890
| 2673 | 24.9 | 68 | 2431.8 | 366.6 | 928.1
| 2769 | 23.83 | 70.33 | 2519.3 | 380.7 | 965.1
| 2865 | 22.16 | 68.93 | 2607.6 | 393.8 | 1000.3
| 2961 | 19.87 | 67.52 | 2697.2 | 406.5 | 1032.2
| 3056 | 18.64 | 69.28 | 2786.9 | 418.1 | 1061.3
| 3151 | 16.36 | 67.87 | 2877.5 | 428.5 | 1087.9
| 3247 | 16.53 | 67.34 | 2969.6 | 438.8 | 1113.1
| 3342 | 14.16 | 70.86 | 3061.2 | 447.8 | 1136.5
| 3437 | 11.87 | 71.39 | 3153.8 | 454.8 | 1156.8
| 3533 | 10.46 | 68.4 | 3247.9 | 461.1 | 1174.2
| 3628 | 8.62 | 66.82 | 3341.6 | 467.1 | 1188.8
| 3724 | 7.56 | 69.28 | 3436.7 | 472.2 | 1201.3
| 3819 | 5.8 | 75.08 | 3531 | 475.6 | 1211.8
| 3915 | 4.22 | 77.54 | 3626.7 | 477.6 | 1219.9
| 4010 | 2.64 | 77.89 | 3721.5 | 478.8 | 1225.5
| 4106 | 2.73 | 82.64 | 3817.4 | 479.6 | 1229.9
| 4200 | 2.81 | 90.55 | 3911.3 | 479.9 | 1234.4
| 4296 | 1.05 | 122.54 | 4007.2 | 479.4 | 1237.5
| 4392 | 0.79 | 101.8 | 4103.2 | 478.8 | 1238.9
| 4487 | 0.62 | 123.95 | 4198.2 | 478.3 | 1240
| 4583 | 0.97 | 140.47 | 4294.2 | 477.4 | 1240.9
| 4676 | 0.7 | 23.22 | 4387.2 | 477.3 | 1241.7
| 4771 | 0.7 | 51.88 | 4482.2 | 478.2 | 1242.3
| 4866 | 1.05 | 90.37 | 4577.2 | 478.6 | 1243.7
| 4960 | 1.23 | 60.84 | 4671.1 | 479.1 | 1245.4
| 5056 | 0.26 | 167.89 | 4767.1 | 479.4 | 1246.4
| 5152 | 0.53 | 174.57 | 4863.1 | 478.7 | 1246.5
| 5247 | 0.88 | 178.44 | 4958.1 | 477.5 | 1246.5
| 5343 | 0.44 | 162.62 | 5054.1 | 476.4 | 1246.6
| 5438 | 0.09 | 208.85 | 5149.1 | 476 | 1246.7
| 5534 | 0.44 | 147.32 | 5245.1 | 475.7 | 1246.9
| 5629 | 0.35 | 190.92 | 5340.1 | 475.1 | 1247
| 5725 | 0.44 | 318.89 | 5436.1 | 475.1 | 1246.7
| 5821 | 0.62 | 334.18 | 5532.1 | 475.8 | 1246.3
| 5916 | 0.79 | 43.79 | 5627.1 | 476.7 | 1246.5
| 6012 | 0.7 | 54.69 | 5723.1 | 477.6 | 1247.4
| 6107 | 0.44 | 82.64 | 5818.1 | 477.9 | 1248.3
| 6202 | 0.53 | 55.22 | 5913.1 | 478.2 | 1249
| 6298 | 0.97 | 92.48 | 6009.1 | 478.5 | 1250.2
| 6394 | 0.09 | 261.23 | 6105.1 | 478.4 | 1250.9
| 6490 | 0.18 | 199.18 | 6201.1 | 478.3 | 1250.8
| 6585 | 0.26 | 19.18 | 6296.1 | 478.3 | 1250.8
| 6680 | 0.53 | 33.77 | 6391.1 | 478.9 | 1251.1
| 6775 | 0.88 | 21.29 | 6486.1 | 479.9 | 1251.6
| 6869 | 1.41 | 26.56 | 6580 | 481.6 | 1252.4
| 6965 | 1.58 | 19.18 | 6676 | 483.9 | 1253.4
| 7061 | 2.81 | 15.49 | 6771.9 | 487.5 | 1254.4
| 7176 | 2.46 | 11.97 | 6886.8 | 492.6 | 1255.7
| 7251 | 2.37 | 20.94 | 6961.8 | 495.6 | 1256.6
| 7347 | 2.29 | 31.66 | 7057.7 | 499.1 | 1258.3
| 7418 | 2.11 | 26.91 | 7128.6 | 501.5 | 1259.6
| 7463 | 2.11 | 26.91 | 7173.6 | 502.9 | 1260.4

## Lookup (hidden)
North Reference | RetunValue | Grid Type | ReturnValue | Deviation Indicator | ReturnValue
| 2 |  | 0 |  | 2
True |  | SPCS-Colorado Central-NAD27 |  | Directional
Grid |  | SPCS-Colorado Central-NAD83 |  | High Angle
|  | SPCS-Colorado North-NAD27 |  | Horizontal
SPCS-Colorado North-NAD83
SPCS-Colorado South-NAD27
SPCS-Colorado South-NAD83
UTM-Zone 12 NAD27
UTM-Zone 12 NAD83
UTM-Zone 13 NAD27
UTM-Zone 13 NAD83