## Data
Header Information | measured depth (ft) | inclination (°) | azimuth (°) | true vertical depth (ft) | northing +N/-S (ft) | easting +E/-W (ft)
Operator Name | 0 | 0 | 0 | 0 | 0 | 0
KERR-MCGEE OIL & GAS ONSHORE LP | 1200 | 1 | 105.75 | 1200 | -0.12 | 0.42
Operator Number | 1300 | 3 | 105.75 | 1299.93 | -1.07 | 3.78
47120 | 1400 | 5 | 105.75 | 1399.68 | -2.96 | 10.49
Well Name and Number | 1500 | 7 | 105.75 | 1499.13 | -5.8 | 20.55
RUSSIAN FIDDLER 36N-18HZ | 1600 | 9 | 105.75 | 1598.15 | -9.57 | 33.95
API Number (if available) | 1700 | 10.752 | 105.75 | 1696.63 | -14.28 | 50.63
| 1800 | 10.752 | 105.75 | 1794.88 | -19.34 | 68.59
Location: QQ SEC TWP RGE | 1900 | 10.752 | 105.75 | 1893.12 | -24.41 | 86.54
SESW - 19 2N 65W | 2000 | 10.752 | 105.75 | 1991.37 | -29.47 | 104.5
Citing Type: Planned or Actual | 2100 | 10.752 | 105.75 | 2089.61 | -34.54 | 122.46
Planned | 2200 | 10.752 | 105.75 | 2187.85 | -39.6 | 140.41
Deviation Indicator | 2300 | 10.752 | 105.75 | 2286.1 | -44.66 | 158.37
Horizontal | 2400 | 10.752 | 105.75 | 2384.34 | -49.73 | 176.32
North Reference | 2500 | 10.752 | 105.75 | 2482.59 | -54.79 | 194.28
True | 2600 | 10.752 | 105.75 | 2580.83 | -59.86 | 212.24
Grid Type | 2700 | 10.752 | 105.75 | 2679.08 | -64.92 | 230.19
#VALUE! | 2800 | 10.752 | 105.75 | 2777.32 | -69.98 | 248.15
| 2900 | 10.752 | 105.75 | 2875.56 | -75.05 | 266.1
| 3000 | 10.752 | 105.75 | 2973.81 | -80.11 | 284.06
| 3100 | 10.752 | 105.75 | 3072.05 | -85.18 | 302.02
| 3200 | 10.752 | 105.75 | 3170.3 | -90.24 | 319.97
| 3300 | 10.752 | 105.75 | 3268.54 | -95.3 | 337.93
| 3400 | 10.752 | 105.75 | 3366.79 | -100.37 | 355.88
| 3500 | 10.752 | 105.75 | 3465.03 | -105.43 | 373.84
| 3600 | 10.752 | 105.75 | 3563.27 | -110.5 | 391.8
| 3700 | 10.752 | 105.75 | 3661.52 | -115.56 | 409.75
| 3800 | 10.752 | 105.75 | 3759.76 | -120.62 | 427.71
| 3900 | 10.752 | 105.75 | 3858.01 | -125.69 | 445.66
| 4000 | 10.752 | 105.75 | 3956.25 | -130.75 | 463.62
| 4100 | 10.752 | 105.75 | 4054.5 | -135.82 | 481.58
| 4200 | 10.752 | 105.75 | 4152.74 | -140.88 | 499.53
| 4300 | 10.752 | 105.75 | 4250.98 | -145.94 | 517.49
| 4400 | 10.752 | 105.75 | 4349.23 | -151.01 | 535.44
| 4500 | 10.752 | 105.75 | 4447.47 | -156.07 | 553.4
| 4600 | 10.752 | 105.75 | 4545.72 | -161.14 | 571.36
| 4700 | 10.752 | 105.75 | 4643.96 | -166.2 | 589.31
| 4800 | 10.752 | 105.75 | 4742.21 | -171.26 | 607.27
| 4900 | 10.752 | 105.75 | 4840.45 | -176.33 | 625.22
| 5000 | 10.752 | 105.75 | 4938.69 | -181.39 | 643.18
| 5100 | 10.752 | 105.75 | 5036.94 | -186.46 | 661.14
| 5200 | 10.752 | 105.75 | 5135.18 | -191.52 | 679.09
| 5300 | 10.752 | 105.75 | 5233.43 | -196.59 | 697.05
| 5400 | 10.752 | 105.75 | 5331.67 | -201.65 | 715
| 5500 | 10.752 | 105.75 | 5429.92 | -206.71 | 732.96
| 5600 | 10.752 | 105.75 | 5528.16 | -211.78 | 750.92
| 5700 | 10.752 | 105.75 | 5626.4 | -216.84 | 768.87
| 5800 | 10.752 | 105.75 | 5724.65 | -221.91 | 786.83
| 5900 | 10.752 | 105.75 | 5822.89 | -226.97 | 804.78
| 6000 | 10.752 | 105.75 | 5921.14 | -232.03 | 822.74
| 6100 | 10.752 | 105.75 | 6019.38 | -237.1 | 840.7
| 6200 | 10.752 | 105.75 | 6117.62 | -242.16 | 858.65
| 6300 | 10.752 | 105.75 | 6215.87 | -247.23 | 876.61
| 6400 | 10.752 | 105.75 | 6314.11 | -252.29 | 894.56
| 6500 | 10.752 | 105.75 | 6412.36 | -257.35 | 912.52
| 6600 | 10.752 | 105.75 | 6510.6 | -262.42 | 930.48
| 6700 | 10.641 | 103.444 | 6608.85 | -267.46 | 948.43
| 6800 | 12.76 | 53.556 | 6707 | -263.04 | 966.34
| 6900 | 20.254 | 29.479 | 6802.92 | -241.36 | 983.79
| 7000 | 29.246 | 18.851 | 6893.68 | -203.07 | 1000.24
| 7100 | 38.705 | 12.99 | 6976.54 | -149.35 | 1015.2
| 7200 | 48.355 | 9.163 | 7048.97 | -81.83 | 1028.21
| 7300 | 58.098 | 6.344 | 7108.77 | -2.55 | 1038.88
| 7400 | 67.892 | 4.072 | 7154.13 | 86.06 | 1046.88
| 7500 | 77.713 | 2.097 | 7183.66 | 181.34 | 1051.97
| 7600 | 87.547 | 0.266 | 7196.47 | 280.36 | 1053.99
| 7700 | 90.267 | 359.769 | 7196.66 | 380.35 | 1053.71
| 7800 | 90.267 | 359.769 | 7196.2 | 480.35 | 1053.3
| 7900 | 90.267 | 359.769 | 7195.73 | 580.35 | 1052.9
| 8000 | 90.267 | 359.769 | 7195.27 | 680.35 | 1052.5
| 8100 | 90.267 | 359.769 | 7194.8 | 780.35 | 1052.09
| 8200 | 90.267 | 359.769 | 7194.34 | 880.34 | 1051.69
| 8300 | 90.267 | 359.769 | 7193.87 | 980.34 | 1051.29
| 8400 | 90.267 | 359.769 | 7193.41 | 1080.34 | 1050.88
| 8500 | 90.267 | 359.769 | 7192.94 | 1180.34 | 1050.48
| 8600 | 90.267 | 359.769 | 7192.48 | 1280.34 | 1050.08
| 8700 | 90.267 | 359.769 | 7192.01 | 1380.33 | 1049.67
| 8800 | 90.267 | 359.769 | 7191.54 | 1480.33 | 1049.27
| 8900 | 90.267 | 359.769 | 7191.08 | 1580.33 | 1048.87
| 9000 | 90.267 | 359.769 | 7190.61 | 1680.33 | 1048.46
| 9100 | 90.267 | 359.769 | 7190.15 | 1780.33 | 1048.06
| 9200 | 90.267 | 359.769 | 7189.68 | 1880.33 | 1047.66
| 9300 | 90.267 | 359.769 | 7189.22 | 1980.32 | 1047.25
| 9400 | 90.267 | 359.769 | 7188.75 | 2080.32 | 1046.85
| 9500 | 90.267 | 359.769 | 7188.29 | 2180.32 | 1046.45
| 9600 | 90.267 | 359.769 | 7187.82 | 2280.32 | 1046.05
| 9700 | 90.267 | 359.769 | 7187.36 | 2380.32 | 1045.64
| 9800 | 90.267 | 359.769 | 7186.89 | 2480.31 | 1045.24
| 9900 | 90.267 | 359.769 | 7186.43 | 2580.31 | 1044.84
| 10000 | 90.267 | 359.769 | 7185.96 | 2680.31 | 1044.43
| 10100 | 90.267 | 359.769 | 7185.5 | 2780.31 | 1044.03
| 10200 | 90.267 | 359.769 | 7185.03 | 2880.31 | 1043.63
| 10300 | 90.267 | 359.769 | 7184.56 | 2980.3 | 1043.22
| 10400 | 90.267 | 359.769 | 7184.1 | 3080.3 | 1042.82
| 10500 | 90.267 | 359.769 | 7183.63 | 3180.3 | 1042.42
| 10600 | 90.267 | 359.769 | 7183.17 | 3280.3 | 1042.01
| 10700 | 90.267 | 359.769 | 7182.7 | 3380.3 | 1041.61
| 10800 | 90.267 | 359.769 | 7182.24 | 3480.29 | 1041.21
| 10900 | 90.267 | 359.769 | 7181.77 | 3580.29 | 1040.8
| 11000 | 90.267 | 359.769 | 7181.31 | 3680.29 | 1040.4
| 11100 | 90.267 | 359.769 | 7180.84 | 3780.29 | 1040
| 11200 | 90.267 | 359.769 | 7180.38 | 3880.29 | 1039.59
| 11300 | 90.267 | 359.769 | 7179.91 | 3980.29 | 1039.19
| 11400 | 90.267 | 359.769 | 7179.45 | 4080.28 | 1038.79
| 11500 | 90.267 | 359.769 | 7178.98 | 4180.28 | 1038.38
| 11600 | 90.267 | 359.769 | 7178.52 | 4280.28 | 1037.98
| 11700 | 90.267 | 359.769 | 7178.05 | 4380.28 | 1037.58
| 11800 | 90.267 | 359.769 | 7177.58 | 4480.28 | 1037.17
| 11900 | 90.267 | 359.769 | 7177.12 | 4580.27 | 1036.77
| 12000 | 90.267 | 359.769 | 7176.65 | 4680.27 | 1036.37
| 12100 | 90.267 | 359.769 | 7176.19 | 4780.27 | 1035.96
| 12200 | 90.267 | 359.769 | 7175.72 | 4880.27 | 1035.56
| 12300 | 90.267 | 359.769 | 7175.26 | 4980.27 | 1035.16
| 12400 | 90.267 | 359.769 | 7174.79 | 5080.26 | 1034.75
| 12500 | 90.267 | 359.769 | 7174.33 | 5180.26 | 1034.35
| 12600 | 90.267 | 359.769 | 7173.86 | 5280.26 | 1033.95
| 12700 | 90.267 | 359.769 | 7173.4 | 5380.26 | 1033.54
| 12785.27 | 90.267 | 359.769 | 7173 | 5465.53 | 1033.2

## Lookup (hidden)
North Reference | RetunValue | Grid Type | ReturnValue | Deviation Indicator | ReturnValue
| 2 |  | 0 |  | 4
True |  | SPCS-Colorado Central-NAD27 |  | Directional
Grid |  | SPCS-Colorado Central-NAD83 |  | High Angle
|  | SPCS-Colorado North-NAD27 |  | Horizontal
SPCS-Colorado North-NAD83
SPCS-Colorado South-NAD27
SPCS-Colorado South-NAD83
UTM-Zone 12 NAD27
UTM-Zone 12 NAD83
UTM-Zone 13 NAD27
UTM-Zone 13 NAD83