## Data
Header Information | measured depth (ft) | inclination (°) | azimuth (°) | true vertical depth (ft) | northing +N/-S (ft) | easting +E/-W (ft)
Operator Name | 0 | 0 | 0 | 0 | 0 | 0
KERR-MCGEE OIL & GAS ONSHORE LP | 1400 | 1 | 163.08 | 1399.99 | -0.42 | 0.13
Operator Number | 1500 | 2.939 | 163.08 | 1499.93 | -3.75 | 1.14
47120 | 1600 | 2.939 | 163.08 | 1599.8 | -8.66 | 2.63
Well Name and Number | 1700 | 2.939 | 163.08 | 1699.67 | -13.56 | 4.13
Russian Fiddler 35C-18HZ | 1800 | 2.939 | 163.08 | 1799.53 | -18.47 | 5.62
API Number (if available) | 1900 | 2.939 | 163.08 | 1899.4 | -23.37 | 7.11
| 2000 | 2.939 | 163.08 | 1999.27 | -28.28 | 8.6
Location: QQ SEC TWP RGE | 2100 | 2.939 | 163.08 | 2099.14 | -33.19 | 10.1
SWSW Sec 19-T2N-R65W | 2200 | 2.939 | 163.08 | 2199.01 | -38.09 | 11.59
Citing Type: Planned or Actual | 2300 | 2.939 | 163.08 | 2298.87 | -43 | 13.08
Planned | 2400 | 2.939 | 163.08 | 2398.74 | -47.9 | 14.57
Deviation Indicator | 2499.99 | 2.939 | 163.08 | 2498.61 | -52.81 | 16.06
Horizontal | 2599.99 | 2.939 | 163.08 | 2598.48 | -57.71 | 17.56
North Reference | 2699.99 | 2.939 | 163.08 | 2698.35 | -62.62 | 19.05
True | 2799.99 | 2.939 | 163.08 | 2798.22 | -67.52 | 20.54
Grid Type | 2899.99 | 2.939 | 163.08 | 2898.08 | -72.43 | 22.03
#VALUE! | 2999.99 | 2.939 | 163.08 | 2997.95 | -77.33 | 23.52
| 3099.99 | 2.939 | 163.08 | 3097.82 | -82.24 | 25.02
| 3199.99 | 2.939 | 163.08 | 3197.69 | -87.14 | 26.51
| 3299.99 | 2.939 | 163.08 | 3297.56 | -92.05 | 28
| 3399.99 | 2.939 | 163.08 | 3397.43 | -96.95 | 29.49
| 3499.99 | 2.939 | 163.08 | 3497.29 | -101.86 | 30.99
| 3599.99 | 2.939 | 163.08 | 3597.16 | -106.76 | 32.48
| 3699.99 | 2.939 | 163.08 | 3697.03 | -111.67 | 33.97
| 3799.99 | 2.939 | 163.08 | 3796.9 | -116.57 | 35.46
| 3899.99 | 2.939 | 163.08 | 3896.77 | -121.48 | 36.95
| 3999.99 | 2.939 | 163.08 | 3996.64 | -126.38 | 38.45
| 4099.99 | 2.939 | 163.08 | 4096.5 | -131.29 | 39.94
| 4199.99 | 2.939 | 163.08 | 4196.37 | -136.19 | 41.43
| 4299.99 | 2.939 | 163.08 | 4296.24 | -141.1 | 42.92
| 4399.99 | 2.939 | 163.08 | 4396.11 | -146 | 44.41
| 4499.99 | 2.939 | 163.08 | 4495.98 | -150.91 | 45.91
| 4599.99 | 2.939 | 163.08 | 4595.85 | -155.81 | 47.4
| 4699.99 | 2.939 | 163.08 | 4695.71 | -160.72 | 48.89
| 4799.99 | 2.939 | 163.08 | 4795.58 | -165.62 | 50.38
| 4899.99 | 2.939 | 163.08 | 4895.45 | -170.53 | 51.88
| 4999.99 | 2.939 | 163.08 | 4995.32 | -175.43 | 53.37
| 5099.99 | 2.939 | 163.08 | 5095.19 | -180.34 | 54.86
| 5199.99 | 2.939 | 163.08 | 5195.05 | -185.24 | 56.35
| 5299.99 | 2.939 | 163.08 | 5294.92 | -190.15 | 57.84
| 5399.99 | 2.939 | 163.08 | 5394.79 | -195.05 | 59.34
| 5499.99 | 2.939 | 163.08 | 5494.66 | -199.96 | 60.83
| 5599.99 | 2.939 | 163.08 | 5594.53 | -204.86 | 62.32
| 5699.99 | 2.939 | 163.08 | 5694.4 | -209.77 | 63.81
| 5799.99 | 2.939 | 163.08 | 5794.26 | -214.67 | 65.3
| 5899.99 | 2.939 | 163.08 | 5894.13 | -219.58 | 66.8
| 5999.99 | 2.939 | 163.08 | 5994 | -224.48 | 68.29
| 6099.99 | 2.939 | 163.08 | 6093.87 | -229.39 | 69.78
| 6199.99 | 2.939 | 163.08 | 6193.74 | -234.29 | 71.27
| 6299.99 | 2.939 | 163.08 | 6293.61 | -239.2 | 72.77
| 6399.99 | 2.939 | 163.08 | 6393.47 | -244.1 | 74.26
| 6499.99 | 2.939 | 163.08 | 6493.34 | -249.01 | 75.75
| 6599.99 | 2.939 | 163.08 | 6593.21 | -253.91 | 77.24
| 6699.99 | 2.939 | 163.08 | 6693.08 | -258.82 | 78.73
| 6799.99 | 2.939 | 163.08 | 6792.95 | -263.73 | 80.23
| 6899.99 | 4.952 | 9.547 | 6892.84 | -263.47 | 81.7
| 6999.99 | 14.903 | 2.931 | 6991.22 | -246.32 | 83.07
| 7099.99 | 24.893 | 1.577 | 7085.13 | -212.36 | 84.31
| 7199.99 | 34.889 | 0.968 | 7171.72 | -162.6 | 85.38
| 7299.99 | 44.886 | 0.605 | 7248.35 | -98.56 | 86.24
| 7399.99 | 54.884 | 0.351 | 7312.7 | -22.18 | 86.86
| 7499.98 | 64.883 | 0.153 | 7362.81 | 64.21 | 87.23
| 7599.98 | 74.881 | 359.985 | 7397.17 | 157.99 | 87.34
| 7699.98 | 84.88 | 359.833 | 7414.71 | 256.31 | 87.19
| 7799.98 | 90.056 | 359.757 | 7416.95 | 356.24 | 86.8
| 7899.98 | 90.056 | 359.757 | 7416.86 | 456.24 | 86.37
| 7999.98 | 90.056 | 359.757 | 7416.76 | 556.24 | 85.95
| 8099.98 | 90.056 | 359.757 | 7416.66 | 656.24 | 85.52
| 8199.98 | 90.056 | 359.757 | 7416.56 | 756.23 | 85.1
| 8299.98 | 90.056 | 359.757 | 7416.47 | 856.23 | 84.67
| 8399.98 | 90.056 | 359.757 | 7416.37 | 956.23 | 84.25
| 8499.98 | 90.056 | 359.757 | 7416.27 | 1056.23 | 83.82
| 8599.98 | 90.056 | 359.757 | 7416.18 | 1156.23 | 83.4
| 8699.98 | 90.056 | 359.757 | 7416.08 | 1256.23 | 82.97
| 8799.98 | 90.056 | 359.757 | 7415.98 | 1356.23 | 82.55
| 8899.98 | 90.056 | 359.757 | 7415.88 | 1456.23 | 82.12
| 8999.98 | 90.056 | 359.757 | 7415.79 | 1556.22 | 81.7
| 9099.98 | 90.056 | 359.757 | 7415.69 | 1656.22 | 81.27
| 9199.98 | 90.056 | 359.757 | 7415.59 | 1756.22 | 80.85
| 9299.98 | 90.056 | 359.757 | 7415.49 | 1856.22 | 80.42
| 9399.98 | 90.056 | 359.757 | 7415.4 | 1956.22 | 80
| 9499.98 | 90.056 | 359.757 | 7415.3 | 2056.22 | 79.57
| 9599.98 | 90.056 | 359.757 | 7415.2 | 2156.22 | 79.15
| 9699.98 | 90.056 | 359.757 | 7415.11 | 2256.22 | 78.72
| 9799.98 | 90.056 | 359.757 | 7415.01 | 2356.22 | 78.3
| 9899.98 | 90.056 | 359.757 | 7414.91 | 2456.21 | 77.87
| 9999.98 | 90.056 | 359.757 | 7414.81 | 2556.21 | 77.45
| 10099.98 | 90.056 | 359.757 | 7414.72 | 2656.21 | 77.02
| 10199.98 | 90.056 | 359.757 | 7414.62 | 2756.21 | 76.6
| 10299.98 | 90.056 | 359.757 | 7414.52 | 2856.21 | 76.18
| 10399.98 | 90.056 | 359.757 | 7414.43 | 2956.21 | 75.75
| 10499.98 | 90.056 | 359.757 | 7414.33 | 3056.21 | 75.33
| 10599.98 | 90.056 | 359.757 | 7414.23 | 3156.21 | 74.9
| 10699.98 | 90.056 | 359.757 | 7414.13 | 3256.21 | 74.48
| 10799.98 | 90.056 | 359.757 | 7414.04 | 3356.2 | 74.05
| 10899.98 | 90.056 | 359.757 | 7413.94 | 3456.2 | 73.63
| 10999.98 | 90.056 | 359.757 | 7413.84 | 3556.2 | 73.2
| 11099.98 | 90.056 | 359.757 | 7413.75 | 3656.2 | 72.78
| 11199.98 | 90.056 | 359.757 | 7413.65 | 3756.2 | 72.35
| 11299.98 | 90.056 | 359.757 | 7413.55 | 3856.2 | 71.93
| 11399.98 | 90.056 | 359.757 | 7413.45 | 3956.2 | 71.5
| 11499.98 | 90.056 | 359.757 | 7413.36 | 4056.2 | 71.08
| 11599.98 | 90.056 | 359.757 | 7413.26 | 4156.19 | 70.65
| 11699.98 | 90.056 | 359.757 | 7413.16 | 4256.19 | 70.23
| 11799.98 | 90.056 | 359.757 | 7413.06 | 4356.19 | 69.8
| 11899.98 | 90.056 | 359.757 | 7412.97 | 4456.19 | 69.38
| 11999.98 | 90.056 | 359.757 | 7412.87 | 4556.19 | 68.95
| 12099.98 | 90.056 | 359.757 | 7412.77 | 4656.19 | 68.53
| 12199.98 | 90.056 | 359.757 | 7412.68 | 4756.19 | 68.1
| 12299.98 | 90.056 | 359.757 | 7412.58 | 4856.19 | 67.68
| 12399.98 | 90.056 | 359.757 | 7412.48 | 4956.19 | 67.25
| 12499.97 | 90.056 | 359.757 | 7412.38 | 5056.18 | 66.83
| 12599.97 | 90.056 | 359.757 | 7412.29 | 5156.18 | 66.41
| 12699.97 | 90.056 | 359.757 | 7412.19 | 5256.18 | 65.98
| 12799.97 | 90.056 | 359.757 | 7412.09 | 5356.18 | 65.56
| 12895.09 | 90.056 | 359.757 | 7412 | 5451.3 | 65.15

## Lookup (hidden)
North Reference | RetunValue | Grid Type | ReturnValue | Deviation Indicator | ReturnValue
| 2 |  | 0 |  | 4
True |  | SPCS-Colorado Central-NAD27 |  | Directional
Grid |  | SPCS-Colorado Central-NAD83 |  | High Angle
|  | SPCS-Colorado North-NAD27 |  | Horizontal
SPCS-Colorado North-NAD83
SPCS-Colorado South-NAD27
SPCS-Colorado South-NAD83
UTM-Zone 12 NAD27
UTM-Zone 12 NAD83
UTM-Zone 13 NAD27
UTM-Zone 13 NAD83