## Data
Header Information | measured depth (ft) | inclination (°) | azimuth (°) | true vertical depth (ft) | northing +N/-S (ft) | easting +E/-W (ft)
Operator Name | 0 | 0 | 0 | 0 | 0 | 0
KERR-MCGEE OIL & GAS ONSHORE LP | 1300 | 1 | 197.641 | 1300 | -0.42 | -0.13
Operator Number | 1400 | 3 | 197.641 | 1399.93 | -3.74 | -1.19
47120 | 1500 | 3.035 | 197.641 | 1499.79 | -8.79 | -2.79
Well Name and Number | 1600 | 3.035 | 197.641 | 1599.65 | -13.83 | -4.4
RUSSIAN FIDDLER 35N-18HZ | 1700 | 3.035 | 197.641 | 1699.51 | -18.88 | -6
API Number (if available) | 1800 | 3.035 | 197.641 | 1799.37 | -23.92 | -7.61
| 1900 | 3.035 | 197.641 | 1899.23 | -28.97 | -9.21
Location: QQ SEC TWP RGE | 2000 | 3.035 | 197.641 | 1999.09 | -34.02 | -10.82
SWSW - 19 2N 65W | 2100 | 3.035 | 197.641 | 2098.95 | -39.06 | -12.42
Citing Type: Planned or Actual | 2200 | 3.035 | 197.641 | 2198.81 | -44.11 | -14.03
Planned | 2300 | 3.035 | 197.641 | 2298.67 | -49.15 | -15.63
Deviation Indicator | 2400 | 3.035 | 197.641 | 2398.53 | -54.2 | -17.24
Horizontal | 2500 | 3.035 | 197.641 | 2498.39 | -59.25 | -18.84
North Reference | 2600 | 3.035 | 197.641 | 2598.25 | -64.29 | -20.45
True | 2700 | 3.035 | 197.641 | 2698.11 | -69.34 | -22.05
Grid Type | 2800 | 3.035 | 197.641 | 2797.97 | -74.38 | -23.66
#VALUE! | 2900 | 3.035 | 197.641 | 2897.83 | -79.43 | -25.26
| 3000 | 3.035 | 197.641 | 2997.69 | -84.48 | -26.86
| 3100 | 3.035 | 197.641 | 3097.55 | -89.52 | -28.47
| 3200 | 3.035 | 197.641 | 3197.41 | -94.57 | -30.07
| 3300 | 3.035 | 197.641 | 3297.27 | -99.61 | -31.68
| 3400 | 3.035 | 197.641 | 3397.13 | -104.66 | -33.28
| 3500 | 3.035 | 197.641 | 3496.99 | -109.7 | -34.89
| 3600 | 3.035 | 197.641 | 3596.85 | -114.75 | -36.49
| 3700 | 3.035 | 197.641 | 3696.71 | -119.8 | -38.1
| 3800 | 3.035 | 197.641 | 3796.56 | -124.84 | -39.7
| 3900 | 3.035 | 197.641 | 3896.42 | -129.89 | -41.31
| 4000 | 3.035 | 197.641 | 3996.28 | -134.93 | -42.91
| 4100 | 3.035 | 197.641 | 4096.14 | -139.98 | -44.52
| 4200 | 3.035 | 197.641 | 4196 | -145.03 | -46.12
| 4300 | 3.035 | 197.641 | 4295.86 | -150.07 | -47.73
| 4400 | 3.035 | 197.641 | 4395.72 | -155.12 | -49.33
| 4500 | 3.035 | 197.641 | 4495.58 | -160.16 | -50.93
| 4600 | 3.035 | 197.641 | 4595.44 | -165.21 | -52.54
| 4700 | 3.035 | 197.641 | 4695.3 | -170.26 | -54.14
| 4800 | 3.035 | 197.641 | 4795.16 | -175.3 | -55.75
| 4900 | 3.035 | 197.641 | 4895.02 | -180.35 | -57.35
| 5000 | 3.035 | 197.641 | 4994.88 | -185.39 | -58.96
| 5100 | 3.035 | 197.641 | 5094.74 | -190.44 | -60.56
| 5200 | 3.035 | 197.641 | 5194.6 | -195.49 | -62.17
| 5300 | 3.035 | 197.641 | 5294.46 | -200.53 | -63.77
| 5400 | 3.035 | 197.641 | 5394.32 | -205.58 | -65.38
| 5500 | 3.035 | 197.641 | 5494.18 | -210.62 | -66.98
| 5600 | 3.035 | 197.641 | 5594.04 | -215.67 | -68.59
| 5700 | 3.035 | 197.641 | 5693.9 | -220.71 | -70.19
| 5800 | 3.035 | 197.641 | 5793.76 | -225.76 | -71.8
| 5900 | 3.035 | 197.641 | 5893.62 | -230.81 | -73.4
| 6000 | 3.035 | 197.641 | 5993.48 | -235.85 | -75
| 6100 | 3.035 | 197.641 | 6093.34 | -240.9 | -76.61
| 6200 | 3.035 | 197.641 | 6193.2 | -245.94 | -78.21
| 6300 | 3.035 | 197.641 | 6293.06 | -250.99 | -79.82
| 6400 | 3.035 | 197.641 | 6392.92 | -256.04 | -81.42
| 6500 | 3.035 | 197.641 | 6492.78 | -261.08 | -83.03
| 6600 | 3.035 | 197.641 | 6592.64 | -266.13 | -84.63
| 6700 | 6.615 | 351.679 | 6692.46 | -263.41 | -86.27
| 6800 | 16.575 | 356.616 | 6790.3 | -243.42 | -87.95
| 6900 | 26.564 | 357.886 | 6883.18 | -206.74 | -89.62
| 7000 | 36.559 | 358.494 | 6968.28 | -154.49 | -91.23
| 7100 | 46.556 | 358.869 | 7043.01 | -88.26 | -92.73
| 7200 | 56.554 | 359.137 | 7105.11 | -10.05 | -94.08
| 7300 | 66.552 | 359.348 | 7152.68 | 77.76 | -95.24
| 7400 | 76.551 | 359.53 | 7184.29 | 172.5 | -96.16
| 7500 | 86.55 | 359.697 | 7198.97 | 271.28 | -96.82
| 7600 | 90.223 | 359.757 | 7199.75 | 371.26 | -97.27
| 7700 | 90.223 | 359.757 | 7199.36 | 471.26 | -97.69
| 7800 | 90.223 | 359.757 | 7198.98 | 571.26 | -98.12
| 7900 | 90.223 | 359.757 | 7198.59 | 671.26 | -98.54
| 8000 | 90.223 | 359.757 | 7198.2 | 771.25 | -98.97
| 8100 | 90.223 | 359.757 | 7197.81 | 871.25 | -99.39
| 8200 | 90.223 | 359.757 | 7197.42 | 971.25 | -99.82
| 8300 | 90.223 | 359.757 | 7197.03 | 1071.25 | -100.24
| 8400 | 90.223 | 359.757 | 7196.64 | 1171.25 | -100.67
| 8500 | 90.223 | 359.757 | 7196.25 | 1271.25 | -101.09
| 8600 | 90.223 | 359.757 | 7195.86 | 1371.24 | -101.52
| 8700 | 90.223 | 359.757 | 7195.47 | 1471.24 | -101.94
| 8800 | 90.223 | 359.757 | 7195.09 | 1571.24 | -102.37
| 8900 | 90.223 | 359.757 | 7194.7 | 1671.24 | -102.79
| 9000 | 90.223 | 359.757 | 7194.31 | 1771.24 | -103.22
| 9100 | 90.223 | 359.757 | 7193.92 | 1871.24 | -103.64
| 9200 | 90.223 | 359.757 | 7193.53 | 1971.23 | -104.07
| 9300 | 90.223 | 359.757 | 7193.14 | 2071.23 | -104.49
| 9400 | 90.223 | 359.757 | 7192.75 | 2171.23 | -104.92
| 9500 | 90.223 | 359.757 | 7192.36 | 2271.23 | -105.34
| 9600 | 90.223 | 359.757 | 7191.97 | 2371.23 | -105.76
| 9700 | 90.223 | 359.757 | 7191.58 | 2471.23 | -106.19
| 9800 | 90.223 | 359.757 | 7191.19 | 2571.22 | -106.61
| 9900 | 90.223 | 359.757 | 7190.81 | 2671.22 | -107.04
| 10000 | 90.223 | 359.757 | 7190.42 | 2771.22 | -107.46
| 10100 | 90.223 | 359.757 | 7190.03 | 2871.22 | -107.89
| 10200 | 90.223 | 359.757 | 7189.64 | 2971.22 | -108.31
| 10300 | 90.223 | 359.757 | 7189.25 | 3071.22 | -108.74
| 10400 | 90.223 | 359.757 | 7188.86 | 3171.21 | -109.16
| 10500 | 90.223 | 359.757 | 7188.47 | 3271.21 | -109.59
| 10600 | 90.223 | 359.757 | 7188.08 | 3371.21 | -110.01
| 10700 | 90.223 | 359.757 | 7187.69 | 3471.21 | -110.44
| 10800 | 90.223 | 359.757 | 7187.3 | 3571.21 | -110.86
| 10900 | 90.223 | 359.757 | 7186.92 | 3671.21 | -111.29
| 11000 | 90.223 | 359.757 | 7186.53 | 3771.2 | -111.71
| 11100 | 90.223 | 359.757 | 7186.14 | 3871.2 | -112.14
| 11200 | 90.223 | 359.757 | 7185.75 | 3971.2 | -112.56
| 11300 | 90.223 | 359.757 | 7185.36 | 4071.2 | -112.99
| 11400 | 90.223 | 359.757 | 7184.97 | 4171.2 | -113.41
| 11500 | 90.223 | 359.757 | 7184.58 | 4271.2 | -113.84
| 11600 | 90.223 | 359.757 | 7184.19 | 4371.19 | -114.26
| 11700 | 90.223 | 359.757 | 7183.8 | 4471.19 | -114.69
| 11800 | 90.223 | 359.757 | 7183.41 | 4571.19 | -115.11
| 11900 | 90.223 | 359.757 | 7183.03 | 4671.19 | -115.54
| 12000 | 90.223 | 359.757 | 7182.64 | 4771.19 | -115.96
| 12100 | 90.223 | 359.757 | 7182.25 | 4871.19 | -116.39
| 12200 | 90.223 | 359.757 | 7181.86 | 4971.18 | -116.81
| 12300 | 90.223 | 359.757 | 7181.47 | 5071.18 | -117.23
| 12400 | 90.223 | 359.757 | 7181.08 | 5171.18 | -117.66
| 12500 | 90.223 | 359.757 | 7180.69 | 5271.18 | -118.08
| 12600 | 90.223 | 359.757 | 7180.3 | 5371.18 | -118.51
| 12677.57 | 90.223 | 359.757 | 7180 | 5448.75 | -118.84

## Lookup (hidden)
North Reference | RetunValue | Grid Type | ReturnValue | Deviation Indicator | ReturnValue
| 2 |  | 0 |  | 4
True |  | SPCS-Colorado Central-NAD27 |  | Directional
Grid |  | SPCS-Colorado Central-NAD83 |  | High Angle
|  | SPCS-Colorado North-NAD27 |  | Horizontal
SPCS-Colorado North-NAD83
SPCS-Colorado South-NAD27
SPCS-Colorado South-NAD83
UTM-Zone 12 NAD27
UTM-Zone 12 NAD83
UTM-Zone 13 NAD27
UTM-Zone 13 NAD83