## Data
Header Information | measured depth (ft) | inclination (°) | azimuth (°) | true vertical depth (ft) | northing +N/-S (ft) | easting +E/-W (ft)
Operator Name | 0 | 0 | 0 | 0 | 0 | 0
KERR-MCGEE OIL & GAS ONSHORE LP | 1500 | 1 | 174.649 | 1500 | -0.43 | 0.04
Operator Number | 1600 | 3 | 174.649 | 1599.93 | -3.91 | 0.37
47120 | 1700 | 3.75 | 174.649 | 1699.73 | -10.18 | 0.95
Well Name and Number | 1800 | 3.75 | 174.649 | 1799.52 | -16.69 | 1.56
RUSSIAN FIDDLER 36C-18HZ | 1900 | 3.75 | 174.649 | 1899.3 | -23.2 | 2.17
API Number (if available) | 2000 | 3.75 | 174.649 | 1999.09 | -29.71 | 2.78
| 2100 | 3.75 | 174.649 | 2098.88 | -36.22 | 3.39
Location: QQ SEC TWP RGE | 2200 | 3.75 | 174.649 | 2198.66 | -42.73 | 4
SWSE - 19 2N 65W | 2300 | 3.75 | 174.649 | 2298.45 | -49.24 | 4.61
Citing Type: Planned or Actual | 2400 | 3.75 | 174.649 | 2398.23 | -55.75 | 5.22
Planned | 2500 | 3.75 | 174.649 | 2498.02 | -62.26 | 5.83
Deviation Indicator | 2600 | 3.75 | 174.649 | 2597.81 | -68.78 | 6.44
Horizontal | 2700 | 3.75 | 174.649 | 2697.59 | -75.29 | 7.05
North Reference | 2800 | 3.75 | 174.649 | 2797.38 | -81.8 | 7.66
True | 2900 | 3.75 | 174.649 | 2897.16 | -88.31 | 8.27
Grid Type | 3000 | 3.75 | 174.649 | 2996.95 | -94.82 | 8.88
#VALUE! | 3100 | 3.75 | 174.649 | 3096.74 | -101.33 | 9.49
| 3200 | 3.75 | 174.649 | 3196.52 | -107.84 | 10.1
| 3300 | 3.75 | 174.649 | 3296.31 | -114.35 | 10.71
| 3400 | 3.75 | 174.649 | 3396.09 | -120.86 | 11.32
| 3500 | 3.75 | 174.649 | 3495.88 | -127.38 | 11.93
| 3600 | 3.75 | 174.649 | 3595.67 | -133.89 | 12.54
| 3700 | 3.75 | 174.649 | 3695.45 | -140.4 | 13.15
| 3800 | 3.75 | 174.649 | 3795.24 | -146.91 | 13.76
| 3900 | 3.75 | 174.649 | 3895.02 | -153.42 | 14.37
| 4000 | 3.75 | 174.649 | 3994.81 | -159.93 | 14.98
| 4100 | 3.75 | 174.649 | 4094.59 | -166.44 | 15.59
| 4200 | 3.75 | 174.649 | 4194.38 | -172.95 | 16.2
| 4300 | 3.75 | 174.649 | 4294.17 | -179.46 | 16.81
| 4400 | 3.75 | 174.649 | 4393.95 | -185.98 | 17.42
| 4500 | 3.75 | 174.649 | 4493.74 | -192.49 | 18.03
| 4600 | 3.75 | 174.649 | 4593.52 | -199 | 18.64
| 4700 | 3.75 | 174.649 | 4693.31 | -205.51 | 19.25
| 4800 | 3.75 | 174.649 | 4793.1 | -212.02 | 19.86
| 4900 | 3.75 | 174.649 | 4892.88 | -218.53 | 20.47
| 5000 | 3.75 | 174.649 | 4992.67 | -225.04 | 21.08
| 5100 | 3.75 | 174.649 | 5092.45 | -231.55 | 21.69
| 5200 | 3.75 | 174.649 | 5192.24 | -238.06 | 22.3
| 5300 | 3.75 | 174.649 | 5292.03 | -244.57 | 22.91
| 5400 | 3.75 | 174.649 | 5391.81 | -251.09 | 23.52
| 5500 | 3.75 | 174.649 | 5491.6 | -257.6 | 24.13
| 5600 | 3.75 | 174.649 | 5591.38 | -264.11 | 24.74
| 5700 | 3.75 | 174.649 | 5691.17 | -270.62 | 25.35
| 5800 | 3.75 | 174.649 | 5790.96 | -277.13 | 25.96
| 5900 | 3.75 | 174.649 | 5890.74 | -283.64 | 26.57
| 6000 | 3.75 | 174.649 | 5990.53 | -290.15 | 27.18
| 6100 | 3.75 | 174.649 | 6090.31 | -296.66 | 27.79
| 6200 | 3.75 | 174.649 | 6190.1 | -303.17 | 28.4
| 6300 | 3.75 | 174.649 | 6289.89 | -309.69 | 29.01
| 6400 | 3.75 | 174.649 | 6389.67 | -316.2 | 29.62
| 6500 | 3.75 | 174.649 | 6489.46 | -322.71 | 30.23
| 6600 | 3.75 | 174.649 | 6589.24 | -329.22 | 30.84
| 6700 | 3.75 | 174.649 | 6689.03 | -335.73 | 31.45
| 6800 | 3.248 | 173.741 | 6788.82 | -342.22 | 32.06
| 6900 | 6.785 | 3.704 | 6888.64 | -339.13 | 32.75
| 7000 | 16.778 | 1.758 | 6986.41 | -318.76 | 33.57
| 7100 | 26.777 | 1.248 | 7079.15 | -281.72 | 34.51
| 7200 | 36.776 | 1.002 | 7164.06 | -229.13 | 35.53
| 7300 | 46.775 | 0.85 | 7238.54 | -162.61 | 36.59
| 7400 | 56.775 | 0.741 | 7300.34 | -84.15 | 37.68
| 7500 | 66.775 | 0.655 | 7347.57 | 3.84 | 38.75
| 7600 | 76.775 | 0.58 | 7378.8 | 98.7 | 39.77
| 7700 | 86.774 | 0.512 | 7393.09 | 197.54 | 40.71
| 7800 | 90.122 | 0.49 | 7393.86 | 297.52 | 41.57
| 7900 | 90.122 | 0.49 | 7393.64 | 397.51 | 42.42
| 8000 | 90.122 | 0.49 | 7393.43 | 497.51 | 43.28
| 8100 | 90.122 | 0.49 | 7393.22 | 597.5 | 44.13
| 8200 | 90.122 | 0.49 | 7393 | 697.5 | 44.99
| 8300 | 90.122 | 0.49 | 7392.79 | 797.5 | 45.84
| 8400 | 90.122 | 0.49 | 7392.58 | 897.49 | 46.7
| 8500 | 90.122 | 0.49 | 7392.36 | 997.49 | 47.55
| 8600 | 90.122 | 0.49 | 7392.15 | 1097.48 | 48.41
| 8700 | 90.122 | 0.49 | 7391.93 | 1197.48 | 49.26
| 8800 | 90.122 | 0.49 | 7391.72 | 1297.48 | 50.12
| 8900 | 90.122 | 0.49 | 7391.51 | 1397.47 | 50.97
| 9000 | 90.122 | 0.49 | 7391.29 | 1497.47 | 51.83
| 9100 | 90.122 | 0.49 | 7391.08 | 1597.47 | 52.68
| 9200 | 90.122 | 0.49 | 7390.87 | 1697.46 | 53.53
| 9300 | 90.122 | 0.49 | 7390.65 | 1797.46 | 54.39
| 9400 | 90.122 | 0.49 | 7390.44 | 1897.45 | 55.24
| 9500 | 90.122 | 0.49 | 7390.23 | 1997.45 | 56.1
| 9600 | 90.122 | 0.49 | 7390.01 | 2097.45 | 56.95
| 9700 | 90.122 | 0.49 | 7389.8 | 2197.44 | 57.81
| 9800 | 90.122 | 0.49 | 7389.58 | 2297.44 | 58.66
| 9900 | 90.122 | 0.49 | 7389.37 | 2397.43 | 59.52
| 10000 | 90.122 | 0.49 | 7389.16 | 2497.43 | 60.37
| 10100 | 90.122 | 0.49 | 7388.94 | 2597.43 | 61.23
| 10200 | 90.122 | 0.49 | 7388.73 | 2697.42 | 62.08
| 10300 | 90.122 | 0.49 | 7388.52 | 2797.42 | 62.94
| 10400 | 90.122 | 0.49 | 7388.3 | 2897.42 | 63.79
| 10500 | 90.122 | 0.49 | 7388.09 | 2997.41 | 64.65
| 10600 | 90.122 | 0.49 | 7387.88 | 3097.41 | 65.5
| 10700 | 90.122 | 0.49 | 7387.66 | 3197.4 | 66.36
| 10800 | 90.122 | 0.49 | 7387.45 | 3297.4 | 67.21
| 10900 | 90.122 | 0.49 | 7387.23 | 3397.4 | 68.07
| 11000 | 90.122 | 0.49 | 7387.02 | 3497.39 | 68.92
| 11100 | 90.122 | 0.49 | 7386.81 | 3597.39 | 69.77
| 11200 | 90.122 | 0.49 | 7386.59 | 3697.38 | 70.63
| 11300 | 90.122 | 0.49 | 7386.38 | 3797.38 | 71.48
| 11400 | 90.122 | 0.49 | 7386.17 | 3897.38 | 72.34
| 11500 | 90.122 | 0.49 | 7385.95 | 3997.37 | 73.19
| 11600 | 90.122 | 0.49 | 7385.74 | 4097.37 | 74.05
| 11700 | 90.122 | 0.49 | 7385.53 | 4197.36 | 74.9
| 11800 | 90.122 | 0.49 | 7385.31 | 4297.36 | 75.76
| 11900 | 90.122 | 0.49 | 7385.1 | 4397.36 | 76.61
| 12000 | 90.122 | 0.49 | 7384.88 | 4497.35 | 77.47
| 12100 | 90.122 | 0.49 | 7384.67 | 4597.35 | 78.32
| 12200 | 90.122 | 0.49 | 7384.46 | 4697.35 | 79.18
| 12300 | 90.122 | 0.49 | 7384.24 | 4797.34 | 80.03
| 12400 | 90.122 | 0.49 | 7384.03 | 4897.34 | 80.89
| 12500 | 90.122 | 0.49 | 7383.82 | 4997.33 | 81.74
| 12600 | 90.122 | 0.49 | 7383.6 | 5097.33 | 82.6
| 12700 | 90.122 | 0.49 | 7383.39 | 5197.33 | 83.45
| 12800 | 90.122 | 0.49 | 7383.17 | 5297.32 | 84.31
| 12881.85 | 90.122 | 0.49 | 7383 | 5379.17 | 85

## Lookup (hidden)
North Reference | RetunValue | Grid Type | ReturnValue | Deviation Indicator | ReturnValue
| 2 |  | 0 |  | 4
True |  | SPCS-Colorado Central-NAD27 |  | Directional
Grid |  | SPCS-Colorado Central-NAD83 |  | High Angle
|  | SPCS-Colorado North-NAD27 |  | Horizontal
SPCS-Colorado North-NAD83
SPCS-Colorado South-NAD27
SPCS-Colorado South-NAD83
UTM-Zone 12 NAD27
UTM-Zone 12 NAD83
UTM-Zone 13 NAD27
UTM-Zone 13 NAD83