## Data
Header Information | measured depth (ft) | inclination (°) | azimuth (°) | true vertical depth (ft) | northing +N/-S (ft) | easting +E/-W (ft)
Operator Name | 0 | 0 | 0 | 0 | 0 | 0
KERR-MCGEE OIL & GAS ONSHORE LP | 1200 | 1 | 103.029 | 1200 | -0.1 | 0.43
Operator Number | 1300 | 3 | 103.029 | 1299.93 | -0.89 | 3.83
47120 | 1400 | 5 | 103.029 | 1399.68 | -2.46 | 10.62
Well Name and Number | 1500 | 7 | 103.029 | 1499.13 | -4.81 | 20.8
Russian Fiddler 37C-18HZ | 1600 | 9 | 103.029 | 1598.15 | -7.95 | 34.36
API Number (if available) | 1700 | 11 | 103.029 | 1696.63 | -11.87 | 51.28
| 1800 | 11.8 | 103.029 | 1794.57 | -16.42 | 70.94
Location: QQ SEC TWP RGE | 1900 | 11.8 | 103.029 | 1892.46 | -21.03 | 90.86
SWSE Sec 19-T2N-R65W | 2000 | 11.8 | 103.029 | 1990.34 | -25.64 | 110.78
Citing Type: Planned or Actual | 2100 | 11.8 | 103.029 | 2088.23 | -30.25 | 130.7
Planned | 2200 | 11.8 | 103.029 | 2186.12 | -34.86 | 150.63
Deviation Indicator | 2300 | 11.8 | 103.029 | 2284 | -39.47 | 170.55
Horizontal | 2400 | 11.8 | 103.029 | 2381.89 | -44.08 | 190.47
North Reference | 2500 | 11.8 | 103.029 | 2479.78 | -48.69 | 210.39
True | 2600 | 11.8 | 103.029 | 2577.67 | -53.3 | 230.31
Grid Type | 2700 | 11.8 | 103.029 | 2675.55 | -57.91 | 250.24
#VALUE! | 2800 | 11.8 | 103.029 | 2773.44 | -62.52 | 270.16
| 2900 | 11.8 | 103.029 | 2871.33 | -67.13 | 290.08
| 3000 | 11.8 | 103.029 | 2969.21 | -71.74 | 310
| 3100 | 11.8 | 103.029 | 3067.1 | -76.35 | 329.93
| 3200 | 11.8 | 103.029 | 3164.99 | -80.96 | 349.85
| 3300 | 11.8 | 103.029 | 3262.87 | -85.57 | 369.77
| 3400 | 11.8 | 103.029 | 3360.76 | -90.18 | 389.69
| 3500 | 11.8 | 103.029 | 3458.65 | -94.79 | 409.62
| 3600 | 11.8 | 103.029 | 3556.53 | -99.4 | 429.54
| 3700 | 11.8 | 103.029 | 3654.42 | -104.01 | 449.46
| 3800 | 11.8 | 103.029 | 3752.31 | -108.62 | 469.38
| 3900 | 11.8 | 103.029 | 3850.19 | -113.23 | 489.31
| 4000 | 11.8 | 103.029 | 3948.08 | -117.84 | 509.23
| 4100 | 11.8 | 103.029 | 4045.97 | -122.45 | 529.15
| 4200 | 11.8 | 103.029 | 4143.86 | -127.06 | 549.07
| 4300 | 11.8 | 103.029 | 4241.74 | -131.67 | 569
| 4400 | 11.8 | 103.029 | 4339.63 | -136.28 | 588.92
| 4500 | 11.8 | 103.029 | 4437.52 | -140.89 | 608.84
| 4600 | 11.8 | 103.029 | 4535.4 | -145.5 | 628.76
| 4700 | 11.8 | 103.029 | 4633.29 | -150.11 | 648.69
| 4800 | 11.8 | 103.029 | 4731.18 | -154.72 | 668.61
| 4900 | 11.8 | 103.029 | 4829.06 | -159.33 | 688.53
| 5000 | 11.8 | 103.029 | 4926.95 | -163.94 | 708.45
| 5100 | 11.8 | 103.029 | 5024.84 | -168.55 | 728.38
| 5200 | 11.8 | 103.029 | 5122.72 | -173.16 | 748.3
| 5300 | 11.8 | 103.029 | 5220.61 | -177.77 | 768.22
| 5400 | 11.8 | 103.029 | 5318.5 | -182.38 | 788.14
| 5500 | 11.8 | 103.029 | 5416.38 | -186.99 | 808.07
| 5600 | 11.8 | 103.029 | 5514.27 | -191.6 | 827.99
| 5700 | 11.8 | 103.029 | 5612.16 | -196.21 | 847.91
| 5800 | 11.8 | 103.029 | 5710.05 | -200.82 | 867.83
| 5900 | 11.8 | 103.029 | 5807.93 | -205.43 | 887.76
| 6000 | 11.8 | 103.029 | 5905.82 | -210.04 | 907.68
| 6100 | 11.8 | 103.029 | 6003.71 | -214.65 | 927.6
| 6200 | 11.8 | 103.029 | 6101.59 | -219.27 | 947.52
| 6300 | 11.8 | 103.029 | 6199.48 | -223.88 | 967.45
| 6400 | 11.8 | 103.029 | 6297.37 | -228.49 | 987.37
| 6500 | 11.8 | 103.029 | 6395.25 | -233.1 | 1007.29
| 6600 | 11.8 | 103.029 | 6493.14 | -237.71 | 1027.21
| 6700 | 11.8 | 103.029 | 6591.03 | -242.32 | 1047.14
| 6800 | 11.8 | 103.029 | 6688.91 | -246.93 | 1067.06
| 6900 | 11.717 | 101.215 | 6786.8 | -251.52 | 1086.98
| 7000 | 13.72 | 55.423 | 6884.58 | -246.76 | 1106.75
| 7100 | 20.893 | 31.333 | 6980.11 | -224.74 | 1125.84
| 7200 | 29.698 | 20.065 | 7070.48 | -186.14 | 1143.66
| 7300 | 39.045 | 13.713 | 7152.96 | -132.14 | 1159.66
| 7400 | 48.62 | 9.524 | 7225.03 | -64.37 | 1173.37
| 7500 | 58.306 | 6.424 | 7284.5 | 15.11 | 1184.37
| 7600 | 68.054 | 3.917 | 7329.57 | 103.88 | 1192.32
| 7700 | 77.835 | 1.735 | 7358.87 | 199.25 | 1196.98
| 7800 | 87.631 | 359.709 | 7371.5 | 298.31 | 1198.2
| 7900 | 89.856 | 359.258 | 7372.19 | 398.29 | 1197
| 8000 | 89.856 | 359.258 | 7372.45 | 498.28 | 1195.7
| 8100 | 89.856 | 359.258 | 7372.7 | 598.28 | 1194.41
| 8200 | 89.856 | 359.258 | 7372.95 | 698.27 | 1193.11
| 8300 | 89.856 | 359.258 | 7373.2 | 798.26 | 1191.82
| 8400 | 89.856 | 359.258 | 7373.45 | 898.25 | 1190.52
| 8500 | 89.856 | 359.258 | 7373.7 | 998.24 | 1189.22
| 8600 | 89.856 | 359.258 | 7373.96 | 1098.23 | 1187.93
| 8700 | 89.856 | 359.258 | 7374.21 | 1198.22 | 1186.63
| 8800 | 89.856 | 359.258 | 7374.46 | 1298.22 | 1185.34
| 8900 | 89.856 | 359.258 | 7374.71 | 1398.21 | 1184.04
| 9000 | 89.856 | 359.258 | 7374.96 | 1498.2 | 1182.74
| 9100 | 89.856 | 359.258 | 7375.21 | 1598.19 | 1181.45
| 9200 | 89.856 | 359.258 | 7375.47 | 1698.18 | 1180.15
| 9300 | 89.856 | 359.258 | 7375.72 | 1798.17 | 1178.86
| 9400 | 89.856 | 359.258 | 7375.97 | 1898.16 | 1177.56
| 9500 | 89.856 | 359.258 | 7376.22 | 1998.15 | 1176.27
| 9600 | 89.856 | 359.258 | 7376.47 | 2098.15 | 1174.97
| 9700 | 89.856 | 359.258 | 7376.72 | 2198.14 | 1173.67
| 9800 | 89.856 | 359.258 | 7376.97 | 2298.13 | 1172.38
| 9900 | 89.856 | 359.258 | 7377.23 | 2398.12 | 1171.08
| 10000 | 89.856 | 359.258 | 7377.48 | 2498.11 | 1169.79
| 10100 | 89.856 | 359.258 | 7377.73 | 2598.1 | 1168.49
| 10200 | 89.856 | 359.258 | 7377.98 | 2698.09 | 1167.2
| 10300 | 89.856 | 359.258 | 7378.23 | 2798.08 | 1165.9
| 10400 | 89.856 | 359.258 | 7378.48 | 2898.08 | 1164.6
| 10500 | 89.856 | 359.258 | 7378.74 | 2998.07 | 1163.31
| 10600 | 89.856 | 359.258 | 7378.99 | 3098.06 | 1162.01
| 10700 | 89.856 | 359.258 | 7379.24 | 3198.05 | 1160.72
| 10800 | 89.856 | 359.258 | 7379.49 | 3298.04 | 1159.42
| 10900 | 89.856 | 359.258 | 7379.74 | 3398.03 | 1158.12
| 11000 | 89.856 | 359.258 | 7379.99 | 3498.02 | 1156.83
| 11100 | 89.856 | 359.258 | 7380.25 | 3598.01 | 1155.53
| 11200 | 89.856 | 359.258 | 7380.5 | 3698.01 | 1154.24
| 11300 | 89.856 | 359.258 | 7380.75 | 3798 | 1152.94
| 11400 | 89.856 | 359.258 | 7381 | 3897.99 | 1151.65
| 11500 | 89.856 | 359.258 | 7381.25 | 3997.98 | 1150.35
| 11600 | 89.856 | 0.717 | 7381.5 | 4097.98 | 1149.98
| 11700 | 89.856 | 2.717 | 7381.76 | 4197.92 | 1152.98
| 11800 | 89.856 | 2.931 | 7382.01 | 4297.79 | 1158.07
| 11900 | 89.856 | 2.931 | 7382.26 | 4397.66 | 1163.19
| 12000 | 89.856 | 2.931 | 7382.51 | 4497.53 | 1168.3
| 12100 | 89.856 | 2.931 | 7382.76 | 4597.4 | 1173.41
| 12200 | 89.856 | 2.931 | 7383.01 | 4697.27 | 1178.53
| 12300 | 89.856 | 2.931 | 7383.27 | 4797.14 | 1183.64
| 12400 | 89.856 | 2.931 | 7383.52 | 4897.01 | 1188.75
| 12500 | 89.856 | 2.931 | 7383.77 | 4996.88 | 1193.86
| 12600 | 89.856 | 2.931 | 7384.02 | 5096.75 | 1198.98
| 12700 | 89.856 | 2.931 | 7384.27 | 5196.61 | 1204.09
| 12800 | 89.856 | 2.931 | 7384.52 | 5296.48 | 1209.2
| 12900 | 89.856 | 2.931 | 7384.78 | 5396.35 | 1214.32
| 12988.97 | 89.856 | 2.931 | 7385 | 5485.21 | 1218.87

## Lookup (hidden)
North Reference | RetunValue | Grid Type | ReturnValue | Deviation Indicator | ReturnValue
| 2 |  | 0 |  | 4
True |  | SPCS-Colorado Central-NAD27 |  | Directional
Grid |  | SPCS-Colorado Central-NAD83 |  | High Angle
|  | SPCS-Colorado North-NAD27 |  | Horizontal
SPCS-Colorado North-NAD83
SPCS-Colorado South-NAD27
SPCS-Colorado South-NAD83
UTM-Zone 12 NAD27
UTM-Zone 12 NAD83
UTM-Zone 13 NAD27
UTM-Zone 13 NAD83