## Data
Header Information | measured depth (ft) | inclination (°) | azimuth (°) | true vertical depth (ft) | northing +N/-S (ft) | easting +E/-W (ft)
Operator Name | 0 | 0 | 0 | 0 | 0 | 0
WPX Energy Rocky Mountain, LLC | 142 | 1.53 | 162.96 | 142 | -1.8 | 0.6
Operator Number | 233 | 3.34 | 161.44 | 232.9 | -5.5 | 1.8
96850 | 320 | 6.1 | 163.6 | 319.6 | -12.3 | 3.9
Well Name and Number | 412 | 9.8 | 161.7 | 410.7 | -24.5 | 7.7
Puckett GM 522-6 | 504 | 13.1 | 164.4 | 500.9 | -41.9 | 13
API Number (if available) | 596 | 14.9 | 162.4 | 590.1 | -63.3 | 19.4
05-045-16341-00 | 688 | 16.3 | 159.1 | 678.7 | -86.6 | 27.5
Location: QQ SEC TWP RGE | 779 | 16.5 | 156.4 | 766 | -110.4 | 37.3
SWNW, Sec. 6, T7S, R96W | 870 | 15.3 | 160 | 853.5 | -133.5 | 46.5
Citing Type: Planned or Actual | 962 | 14.7 | 158.5 | 942.4 | -155.8 | 55
Actual | 1058 | 14.5 | 160.8 | 1035.3 | -178.4 | 63.4
Deviation Indicator | 1151 | 14.4 | 162.3 | 1125.4 | -200.4 | 70.7
Directional | 1247 | 13.7 | 160.9 | 1218.5 | -222.6 | 78.1
North Reference | 1342 | 15.1 | 163.7 | 1310.5 | -245.1 | 85.2
True | 1438 | 14.6 | 160.9 | 1403.3 | -268.5 | 92.7
Grid Type | 1534 | 14.6 | 162 | 1496.2 | -291.4 | 100.4
#VALUE! | 1629 | 14 | 162.1 | 1588.3 | -313.8 | 107.6
| 1725 | 13.7 | 159.5 | 1681.5 | -335.5 | 115.2
| 1820 | 15 | 158.9 | 1773.5 | -357.5 | 123.6
| 1916 | 14.9 | 162.5 | 1866.3 | -380.8 | 131.7
| 2012 | 15.5 | 161.3 | 1958.9 | -404.8 | 139.6
| 2108 | 16.2 | 163.8 | 2051.3 | -429.8 | 147.4
| 2203 | 15.3 | 161.2 | 2142.7 | -454.4 | 155.1
| 2299 | 15.6 | 162.6 | 2235.2 | -478.7 | 163.1
| 2393 | 14.9 | 162.7 | 2325.9 | -502.3 | 170.5
| 2489 | 15.3 | 157.7 | 2418.6 | -525.8 | 178.9
| 2585 | 15.8 | 159.6 | 2511.1 | -549.7 | 188.3
| 2680 | 15.8 | 163.3 | 2602.5 | -574.3 | 196.5
| 2776 | 14.7 | 163 | 2695.1 | -598.4 | 203.8
| 2872 | 14.2 | 163.9 | 2788.1 | -621.4 | 210.7
| 2966 | 13.5 | 162.7 | 2879.3 | -642.9 | 217.1
| 3061 | 13.9 | 163.5 | 2971.6 | -664.5 | 223.7
| 3156 | 14.4 | 162.5 | 3063.8 | -686.7 | 230.5
| 3252 | 14.9 | 166 | 3156.6 | -710 | 237
| 3347 | 15.4 | 166.4 | 3248.3 | -734.1 | 243
| 3442 | 16.1 | 161 | 3339.8 | -758.9 | 250.2
| 3537 | 15.5 | 162.8 | 3431.2 | -783.4 | 258.3
| 3633 | 15 | 159.9 | 3523.8 | -807.4 | 266.3
| 3728 | 14.8 | 158.9 | 3615.6 | -830.2 | 274.9
| 3824 | 14.3 | 160.3 | 3708.5 | -852.8 | 283.3
| 3920 | 13.8 | 163.3 | 3801.7 | -875 | 290.6
| 4016 | 12.6 | 160.5 | 3895.1 | -895.8 | 297.4
| 4111 | 11.1 | 160.6 | 3988.1 | -914.2 | 303.9
| 4207 | 9.3 | 160 | 4082.6 | -930.2 | 309.6
| 4303 | 7.8 | 158.7 | 4177.5 | -943.6 | 314.6
| 4399 | 6.4 | 158.8 | 4272.8 | -954.6 | 318.9
| 4495 | 5.1 | 157.8 | 4368.3 | -963.6 | 322.5
| 4590 | 4.3 | 163.9 | 4463 | -970.9 | 325.1
| 4686 | 3.2 | 163.3 | 4558.8 | -976.9 | 326.8
| 4781 | 2.5 | 166.3 | 4653.6 | -981.5 | 328.1
| 4877 | 2.4 | 179.8 | 4749.6 | -985.5 | 328.6
| 4973 | 2.1 | 183.1 | 4845.5 | -989.3 | 328.5
| 5069 | 0.7 | 214.6 | 4941.5 | -991.5 | 328.1
| 5164 | 0.7 | 244.2 | 5036.4 | -992.2 | 327.2
| 5260 | 1 | 246.7 | 5132.4 | -992.8 | 325.9
| 5356 | 0.9 | 323.8 | 5228.4 | -992.6 | 324.7
| 5451 | 0.6 | 314 | 5323.4 | -991.6 | 323.9
| 5545 | 0.3 | 97.2 | 5417.4 | -991.3 | 323.8
| 5641 | 1 | 138.7 | 5513.4 | -992 | 324.6
| 5737 | 1.2 | 143.9 | 5609.4 | -993.4 | 325.8
| 5832 | 1.2 | 182.8 | 5704.4 | -995.2 | 326.3
| 5928 | 1.7 | 201.4 | 5800.3 | -997.5 | 325.7
| 6022 | 1.7 | 224.3 | 5894.3 | -999.8 | 324.2
| 6117 | 1.9 | 239.6 | 5989.3 | -1001.6 | 321.9
| 6213 | 1.7 | 246.9 | 6085.2 | -1003 | 319.2
| 6308 | 1.8 | 245.1 | 6180.2 | -1004.2 | 316.6
| 6404 | 1.1 | 245.8 | 6276.1 | -1005.2 | 314.4
| 6500 | 0.4 | 204.5 | 6372.1 | -1005.9 | 313.4
| 6593 | 1 | 57.6 | 6465.1 | -1005.7 | 313.9
| 6689 | 0.5 | 322.9 | 6561.1 | -1004.9 | 314.4
| 6782 | 0.8 | 301.7 | 6654.1 | -1004.3 | 313.6
| 6878 | 1.2 | 271.2 | 6750.1 | -1003.9 | 312
| 6966 | 1.5 | 265.5 | 6838.1 | -1004 | 309.9
| 7016 | 1.5 | 265.5 | 6888.1 | -1004.1 | 308.6

## Lookup (hidden)
North Reference | RetunValue | Grid Type | ReturnValue | Deviation Indicator | ReturnValue
| 2 |  | 0 |  | 2
True |  | SPCS-Colorado Central-NAD27 |  | Directional
Grid |  | SPCS-Colorado Central-NAD83 |  | High Angle
|  | SPCS-Colorado North-NAD27 |  | Horizontal
SPCS-Colorado North-NAD83
SPCS-Colorado South-NAD27
SPCS-Colorado South-NAD83
UTM-Zone 12 NAD27
UTM-Zone 12 NAD83
UTM-Zone 13 NAD27
UTM-Zone 13 NAD83