## Data
Header Information | measured depth (ft) | inclination (°) | azimuth (°) | true vertical depth (ft) | northing +N/-S (ft) | easting +E/-W (ft)
Operator Name | 0 | 0 | 0 | 0 | 0 | 0
WPX Energy Rocky Mountain, LLC | 84 | 1.23 | 283.62 | 84 | 0.2 | -0.9
Operator Number | 178 | 1.85 | 340.66 | 178 | 1.9 | -2.4
96850 | 269 | 3.61 | 304.89 | 268.9 | 4.9 | -5.2
Well Name and Number | 339 | 5.92 | 298.9 | 338.6 | 7.9 | -10.2
Savage RWF 441-34 | 431 | 8.01 | 303.3 | 429.9 | 13.7 | -19.7
API Number (if available) | 522 | 9.67 | 307.42 | 519.9 | 21.9 | -31
05-045-20456-00 | 613 | 12.85 | 307.06 | 609.1 | 32.6 | -45.2
Location: QQ SEC TWP RGE | 704 | 16.34 | 306.87 | 697.1 | 46.4 | -63.5
SWNW Sec. 35, T6S, R94W | 795 | 19.95 | 308.53 | 783.6 | 63.7 | -85.9
Citing Type: Planned or Actual | 887 | 21.73 | 307.85 | 869.6 | 84 | -111.6
Actual | 978 | 22.51 | 307.63 | 953.9 | 104.9 | -138.7
Deviation Indicator | 1073 | 23.39 | 308.65 | 1041.4 | 127.8 | -167.9
Directional | 1165 | 23.29 | 306.19 | 1125.8 | 150 | -196.8
North Reference | 1257 | 24.03 | 305.63 | 1210.1 | 171.6 | -226.7
True | 1352 | 23.83 | 310.49 | 1296.9 | 195.3 | -257
Grid Type | 1448 | 23.59 | 310.01 | 1384.8 | 220.3 | -286.5
#VALUE! | 1544 | 23.21 | 310.23 | 1472.9 | 244.9 | -315.6
| 1640 | 22.25 | 305.92 | 1561.5 | 267.7 | -344.8
| 1734 | 21.9 | 306.27 | 1648.6 | 288.6 | -373.4
| 1828 | 21.71 | 306.4 | 1735.9 | 309.2 | -401.5
| 1924 | 20.94 | 306.3 | 1825.3 | 329.9 | -429.6
| 2020 | 20.4 | 307.06 | 1915.1 | 350.2 | -456.8
| 2116 | 20.14 | 307.68 | 2005.2 | 370.4 | -483.2
| 2211 | 20.14 | 308.03 | 2094.4 | 390.4 | -509
| 2306 | 22.25 | 308.38 | 2182.9 | 411.7 | -536
| 2402 | 22.49 | 308.2 | 2271.7 | 434.3 | -564.7
| 2498 | 22.07 | 306.01 | 2360.5 | 456.3 | -593.7
| 2593 | 21.46 | 304.52 | 2448.8 | 476.6 | -622.5
| 2689 | 22.25 | 307.59 | 2537.9 | 497.7 | -651.3
| 2785 | 21.72 | 306.98 | 2626.9 | 519.4 | -679.9
| 2878 | 21.37 | 307.24 | 2713.4 | 540 | -707.2
| 2973 | 22.84 | 307.69 | 2801.4 | 561.8 | -735.5
| 3068 | 23.01 | 307.71 | 2888.9 | 584.4 | -764.8
| 3163 | 22.42 | 306.63 | 2976.5 | 606.6 | -794.1
| 3257 | 21.98 | 306.89 | 3063.6 | 627.8 | -822.5
| 3353 | 22.25 | 305.66 | 3152.5 | 649.2 | -851.6
| 3447 | 22.07 | 309.44 | 3239.6 | 670.8 | -879.7
| 3542 | 22.1 | 309.33 | 3327.6 | 693.5 | -907.4
| 3638 | 21.88 | 309.8 | 3416.6 | 716.4 | -935.1
| 3734 | 20.89 | 308.9 | 3506 | 738.6 | -962.1
| 3829 | 19.3 | 309.75 | 3595.2 | 759.2 | -987.4
| 3925 | 19.13 | 309.68 | 3685.9 | 779.4 | -1011.7
| 4020 | 17.4 | 309.68 | 3776.1 | 798.4 | -1034.6
| 4125 | 15.79 | 307.71 | 3876.7 | 817.2 | -1058
| 4210 | 15.06 | 305.98 | 3958.7 | 830.8 | -1076.1
| 4305 | 14.42 | 306.8 | 4050.5 | 845.1 | -1095.5
| 4400 | 13.5 | 305.36 | 4142.7 | 858.6 | -1114
| 4496 | 13.17 | 304.08 | 4236.1 | 871.2 | -1132.2
| 4591 | 11.7 | 307.94 | 4328.9 | 883.2 | -1148.8
| 4687 | 9.66 | 308.29 | 4423.2 | 894.2 | -1162.8
| 4782 | 9.77 | 306.71 | 4516.9 | 903.9 | -1175.5
| 4876 | 8.09 | 310.32 | 4609.7 | 913 | -1187
| 4972 | 6.55 | 311.32 | 4704.9 | 921 | -1196.2
| 5065 | 5.87 | 309.04 | 4797.4 | 927.5 | -1203.9
| 5161 | 4.33 | 314.75 | 4893 | 933.1 | -1210.3
| 5257 | 4.02 | 314.17 | 4988.8 | 938 | -1215.3
| 5352 | 2.9 | 316.28 | 5083.6 | 942.1 | -1219.3
| 5448 | 2.07 | 302.53 | 5179.5 | 944.8 | -1222.5
| 5544 | 0.96 | 287.51 | 5275.5 | 945.9 | -1224.7
| 5639 | 0.3 | 327.37 | 5370.5 | 946.4 | -1225.6
| 5732 | 0.51 | 323.67 | 5463.5 | 946.9 | -1226
| 5826 | 0.7 | 67.02 | 5557.5 | 947.5 | -1225.7
| 5922 | 0.74 | 68.42 | 5653.4 | 947.9 | -1224.6
| 6017 | 0.43 | 28.74 | 5748.4 | 948.5 | -1223.8
| 6113 | 0.43 | 29.79 | 5844.4 | 949.1 | -1223.5
| 6208 | 0.44 | 75.74 | 5939.4 | 949.5 | -1222.9
| 6301 | 0.18 | 69.06 | 6032.4 | 949.6 | -1222.5
| 6396 | 0.26 | 230.51 | 6127.4 | 949.6 | -1222.5
| 6491 | 0.79 | 82.68 | 6222.4 | 949.5 | -1222
| 6587 | 0.53 | 96.92 | 6318.4 | 949.5 | -1220.9
| 6682 | 0.41 | 142.89 | 6413.4 | 949.2 | -1220.3
| 6778 | 0.47 | 180.53 | 6509.4 | 948.5 | -1220.1
| 6872 | 0.36 | 241.95 | 6603.4 | 948 | -1220.3
| 6967 | 0.72 | 201.62 | 6698.4 | 947.3 | -1220.8
| 7063 | 0.62 | 17.38 | 6794.4 | 947.3 | -1220.9
| 7159 | 0.54 | 42.84 | 6890.4 | 948.1 | -1220.4
| 7254 | 0.45 | 72.42 | 6985.4 | 948.5 | -1219.8
| 7349 | 0.67 | 93.39 | 7080.4 | 948.6 | -1218.8
| 7444 | 0.47 | 107.49 | 7175.4 | 948.5 | -1217.9
| 7539 | 0.74 | 206.23 | 7270.4 | 947.8 | -1217.8
| 7634 | 1.57 | 215.69 | 7365.4 | 946.2 | -1218.8
| 7730 | 1.99 | 218.88 | 7461.3 | 943.8 | -1220.7
| 7825 | 2.26 | 217.61 | 7556.3 | 941 | -1222.8
| 7885 | 2.46 | 211.18 | 7616.2 | 939 | -1224.2
| 7942 | 2.46 | 211.18 | 7673.2 | 936.9 | -1225.5

## Lookup (hidden)
North Reference | RetunValue | Grid Type | ReturnValue | Deviation Indicator | ReturnValue
| 2 |  | 0 |  | 2
True |  | SPCS-Colorado Central-NAD27 |  | Directional
Grid |  | SPCS-Colorado Central-NAD83 |  | High Angle
|  | SPCS-Colorado North-NAD27 |  | Horizontal
SPCS-Colorado North-NAD83
SPCS-Colorado South-NAD27
SPCS-Colorado South-NAD83
UTM-Zone 12 NAD27
UTM-Zone 12 NAD83
UTM-Zone 13 NAD27
UTM-Zone 13 NAD83