## Data
Header Information | measured depth (ft) | inclination (°) | azimuth (°) | true vertical depth (ft) | northing +N/-S (ft) | easting +E/-W (ft)
Operator Name | 0 | 0 | 0 | 0 | 0 | 0
WPX Energy Rocky Mountain, LLC | 105 | 0.53 | 287.14 | 105 | 0.1 | -0.5
Operator Number | 135 | 1.32 | 297.95 | 135 | 0.3 | -0.9
96850 | 166 | 1.76 | 280.28 | 166 | 0.6 | -1.7
Well Name and Number | 196 | 2.2 | 275.54 | 196 | 0.7 | -2.7
Jolley KP 524-8 | 227 | 2.46 | 268.15 | 226.9 | 0.8 | -4
API Number (if available) | 257 | 2.73 | 275.19 | 256.9 | 0.8 | -5.3
05-045-20984-00 | 287 | 3.43 | 270.26 | 286.9 | 0.9 | -6.9
Location: QQ SEC TWP RGE | 348 | 4.31 | 270.35 | 347.7 | 0.9 | -11.1
SESW, Sec. 8, T6S, R91W | 438 | 5.1 | 269.47 | 437.4 | 0.9 | -18.4
Citing Type: Planned or Actual | 530 | 5.37 | 268.42 | 529 | 0.7 | -26.8
Actual | 605 | 6.37 | 267.44 | 603.6 | 0.5 | -34.5
Deviation Indicator | 696 | 6.86 | 275.59 | 694 | 0.8 | -44.9
Directional | 786 | 7.47 | 277.26 | 783.3 | 2 | -56.1
North Reference | 877 | 7.3 | 271.98 | 873.6 | 3 | -67.7
True | 967 | 6.05 | 274.84 | 963 | 3.6 | -78.2
Grid Type | 1063 | 4.84 | 273.57 | 1058.5 | 4.2 | -87.3
#VALUE! | 1158 | 5.19 | 274.18 | 1153.2 | 4.8 | -95.6
| 1229 | 5.72 | 273.65 | 1223.9 | 5.3 | -102.3
| 1355 | 6 | 279.2 | 1349.2 | 6.7 | -115.1
| 1450 | 6.2 | 279.4 | 1443.7 | 8.3 | -125
| 1545 | 6.2 | 267.9 | 1538.1 | 9 | -135.2
| 1642 | 6.3 | 267.1 | 1634.5 | 8.5 | -145.8
| 1737 | 6.5 | 273.2 | 1728.9 | 8.6 | -156.3
| 1833 | 6.7 | 273 | 1824.3 | 9.2 | -167.3
| 1928 | 6.6 | 276.2 | 1918.7 | 10 | -178.3
| 2023 | 6.8 | 273.9 | 2013 | 11 | -189.3
| 2118 | 5.6 | 274.1 | 2107.5 | 11.7 | -199.6
| 2213 | 5.5 | 273.4 | 2202 | 12.3 | -208.7
| 2308 | 5.4 | 274.6 | 2296.6 | 13 | -217.7
| 2404 | 4.9 | 275.8 | 2392.2 | 13.7 | -226.3
| 2499 | 4.7 | 277.1 | 2486.9 | 14.6 | -234.2
| 2594 | 5.4 | 278.3 | 2581.5 | 15.8 | -242.5
| 2690 | 5.2 | 283.4 | 2677.1 | 17.4 | -251.2
| 2784 | 5.8 | 275.5 | 2770.7 | 18.9 | -260.1
| 2880 | 6 | 276.9 | 2866.1 | 19.9 | -269.9
| 2975 | 6.2 | 278.7 | 2960.6 | 21.3 | -279.9
| 3070 | 6.2 | 279.2 | 3055.1 | 22.9 | -290
| 3165 | 6.1 | 270.6 | 3149.5 | 23.8 | -300.1
| 3260 | 6.4 | 269.7 | 3243.9 | 23.8 | -310.5
| 3355 | 7.1 | 271.8 | 3338.3 | 24 | -321.6
| 3451 | 7 | 269.2 | 3433.6 | 24.1 | -333.4
| 3546 | 7 | 268.8 | 3527.9 | 23.9 | -345
| 3640 | 7 | 273.9 | 3621.2 | 24.1 | -356.4
| 3735 | 6.1 | 277.1 | 3715.5 | 25.1 | -367.2
| 3829 | 5.1 | 275.1 | 3809.1 | 26.1 | -376.3
| 3925 | 4.1 | 262.7 | 3904.8 | 26.1 | -384
| 4019 | 2.8 | 236.3 | 3998.6 | 24.4 | -389.2
| 4115 | 2.3 | 238.8 | 4094.5 | 22.1 | -392.8
| 4210 | 1.9 | 246.7 | 4189.4 | 20.5 | -395.9
| 4306 | 1.3 | 258.4 | 4285.4 | 19.6 | -398.4
| 4401 | 0.7 | 191.3 | 4380.4 | 18.8 | -399.6
| 4498 | 0.5 | 191.8 | 4477.4 | 17.8 | -399.8
| 4593 | 0.3 | 143.3 | 4572.4 | 17.2 | -399.8
| 4687 | 1 | 157.7 | 4666.4 | 16.3 | -399.3
| 4782 | 0.6 | 132.8 | 4761.4 | 15.2 | -398.6
| 4878 | 0.9 | 87.8 | 4857.4 | 14.9 | -397.5
| 4973 | 1.2 | 72.1 | 4952.4 | 15.2 | -395.8
| 5068 | 1.1 | 69.8 | 5047.3 | 15.8 | -394
| 5164 | 0.3 | 90.2 | 5143.3 | 16.1 | -392.9
| 5259 | 0.4 | 357.8 | 5238.3 | 16.5 | -392.7
| 5354 | 0.9 | 26.2 | 5333.3 | 17.5 | -392.3
| 5449 | 0.2 | 195 | 5428.3 | 18 | -392
| 5544 | 1.3 | 195.7 | 5523.3 | 16.8 | -392.4
| 5639 | 1.1 | 194.6 | 5618.3 | 14.9 | -392.9
| 5716 | 0.9 | 180.6 | 5695.3 | 13.5 | -393.1
| 5811 | 0.9 | 167.2 | 5790.3 | 12.1 | -392.9
| 5907 | 1 | 144.2 | 5886.3 | 10.6 | -392.3
| 6002 | 0.9 | 214.2 | 5981.2 | 9.4 | -392.2
| 6096 | 0.9 | 227.3 | 6075.2 | 8.2 | -393.2
| 6192 | 0.9 | 237.5 | 6171.2 | 7.3 | -394.4
| 6286 | 0.7 | 285.3 | 6265.2 | 7.1 | -395.5
| 6381 | 0.7 | 325.8 | 6360.2 | 7.7 | -396.4
| 6477 | 1.1 | 356.2 | 6456.2 | 9.1 | -396.8
| 6572 | 1.6 | 0.8 | 6551.2 | 11.4 | -396.9
| 6667 | 2.3 | 6.6 | 6646.1 | 14.6 | -396.6
| 6762 | 3 | 19.7 | 6741 | 18.8 | -395.6
| 6857 | 3.3 | 32 | 6835.9 | 23.5 | -393.3
| 6952 | 2.9 | 40.8 | 6930.7 | 27.6 | -390.3
| 7048 | 3.3 | 38.4 | 7026.6 | 31.6 | -387
| 7143 | 2 | 27.5 | 7121.5 | 35.2 | -384.5
| 7237 | 2.5 | 26.2 | 7215.4 | 38.5 | -382.8
| 7283 | 2.5 | 26.2 | 7261.4 | 40.3 | -381.9

## Lookup (hidden)
North Reference | RetunValue | Grid Type | ReturnValue | Deviation Indicator | ReturnValue
| 2 |  | 0 |  | 2
True |  | SPCS-Colorado Central-NAD27 |  | Directional
Grid |  | SPCS-Colorado Central-NAD83 |  | High Angle
|  | SPCS-Colorado North-NAD27 |  | Horizontal
SPCS-Colorado North-NAD83
SPCS-Colorado South-NAD27
SPCS-Colorado South-NAD83
UTM-Zone 12 NAD27
UTM-Zone 12 NAD83
UTM-Zone 13 NAD27
UTM-Zone 13 NAD83