## Data
Header Information | measured depth (ft) | inclination (°) | azimuth (°) | true vertical depth (ft) | northing +N/-S (ft) | easting +E/-W (ft)
Operator Name | 0 | 0 | 0 | 0 | 0 | 0
KERR-MCGEE OIL & GAS ONSHORE LP | 1200 | 1 | 246.864 | 1200 | -0.17 | -0.4
Operator Number | 1300 | 3 | 246.864 | 1299.93 | -1.54 | -3.61
47120 | 1400 | 5 | 246.864 | 1399.68 | -4.28 | -10.02
Well Name and Number | 1500 | 7 | 246.864 | 1499.13 | -8.39 | -19.64
Russian Fiddler 13N-18HZ | 1600 | 7.169 | 246.864 | 1598.35 | -13.29 | -31.1
API Number (if available) | 1700 | 7.169 | 246.864 | 1697.57 | -18.19 | -42.58
| 1800 | 7.169 | 246.864 | 1796.79 | -23.1 | -54.05
Location: QQ SEC TWP RGE | 1900 | 7.169 | 246.864 | 1896 | -28 | -65.53
SWSW Sec 19-T2N-R65W | 2000 | 7.169 | 246.864 | 1995.22 | -32.9 | -77.01
Citing Type: Planned or Actual | 2100 | 7.169 | 246.864 | 2094.44 | -37.81 | -88.48
Planned | 2200 | 7.169 | 246.864 | 2193.66 | -42.71 | -99.96
Deviation Indicator | 2300 | 7.169 | 246.864 | 2292.88 | -47.61 | -111.44
Horizontal | 2400 | 7.169 | 246.864 | 2392.09 | -52.52 | -122.91
North Reference | 2500 | 7.169 | 246.864 | 2491.31 | -57.42 | -134.39
True | 2600 | 7.169 | 246.864 | 2590.53 | -62.32 | -145.87
Grid Type | 2700 | 7.169 | 246.864 | 2689.75 | -67.23 | -157.34
#VALUE! | 2800 | 7.169 | 246.864 | 2788.97 | -72.13 | -168.82
| 2900 | 7.169 | 246.864 | 2888.19 | -77.04 | -180.3
| 3000 | 7.169 | 246.864 | 2987.4 | -81.94 | -191.77
| 3100 | 7.169 | 246.864 | 3086.62 | -86.84 | -203.25
| 3200 | 7.169 | 246.864 | 3185.84 | -91.75 | -214.73
| 3300 | 7.169 | 246.864 | 3285.06 | -96.65 | -226.2
| 3400 | 7.169 | 246.864 | 3384.28 | -101.55 | -237.68
| 3500 | 7.169 | 246.864 | 3483.49 | -106.46 | -249.16
| 3600 | 7.169 | 246.864 | 3582.71 | -111.36 | -260.63
| 3700 | 7.169 | 246.864 | 3681.93 | -116.26 | -272.11
| 3800 | 7.169 | 246.864 | 3781.15 | -121.17 | -283.59
| 3900 | 7.169 | 246.864 | 3880.37 | -126.07 | -295.06
| 4000 | 7.169 | 246.864 | 3979.59 | -130.98 | -306.54
| 4100 | 7.169 | 246.864 | 4078.8 | -135.88 | -318.02
| 4200 | 7.169 | 246.864 | 4178.02 | -140.78 | -329.49
| 4300 | 7.169 | 246.864 | 4277.24 | -145.69 | -340.97
| 4400 | 7.169 | 246.864 | 4376.46 | -150.59 | -352.45
| 4500 | 7.169 | 246.864 | 4475.68 | -155.49 | -363.92
| 4600 | 7.169 | 246.864 | 4574.89 | -160.4 | -375.4
| 4700 | 7.169 | 246.864 | 4674.11 | -165.3 | -386.88
| 4800 | 7.169 | 246.864 | 4773.33 | -170.2 | -398.35
| 4900 | 7.169 | 246.864 | 4872.55 | -175.11 | -409.83
| 5000 | 7.169 | 246.864 | 4971.77 | -180.01 | -421.31
| 5100 | 7.169 | 246.864 | 5070.99 | -184.92 | -432.78
| 5200 | 7.169 | 246.864 | 5170.2 | -189.82 | -444.26
| 5300 | 7.169 | 246.864 | 5269.42 | -194.72 | -455.74
| 5400 | 7.169 | 246.864 | 5368.64 | -199.63 | -467.21
| 5500 | 7.169 | 246.864 | 5467.86 | -204.53 | -478.69
| 5600 | 7.169 | 246.864 | 5567.08 | -209.43 | -490.17
| 5700 | 7.169 | 246.864 | 5666.29 | -214.34 | -501.64
| 5800 | 7.169 | 246.864 | 5765.51 | -219.24 | -513.12
| 5900 | 7.169 | 246.864 | 5864.73 | -224.14 | -524.6
| 6000 | 7.169 | 246.864 | 5963.95 | -229.05 | -536.07
| 6100 | 7.169 | 246.864 | 6063.17 | -233.95 | -547.55
| 6200 | 7.169 | 246.864 | 6162.38 | -238.85 | -559.03
| 6300 | 7.169 | 246.864 | 6261.6 | -243.76 | -570.5
| 6400 | 7.169 | 246.864 | 6360.82 | -248.66 | -581.98
| 6500 | 7.169 | 246.864 | 6460.04 | -253.57 | -593.46
| 6600 | 7.169 | 246.864 | 6559.26 | -258.47 | -604.93
| 6700 | 7.169 | 246.864 | 6658.48 | -263.37 | -616.41
| 6800 | 9.744 | 316.142 | 6757.61 | -259.87 | -628.04
| 6900 | 18.346 | 338.321 | 6854.59 | -239.09 | -639.74
| 7000 | 27.88 | 346.174 | 6946.48 | -201.66 | -651.17
| 7100 | 37.643 | 350.212 | 7030.48 | -148.73 | -661.98
| 7200 | 47.494 | 352.772 | 7104.04 | -81.9 | -671.83
| 7300 | 57.386 | 354.627 | 7164.93 | -3.2 | -680.44
| 7400 | 67.3 | 356.11 | 7211.29 | 84.97 | -687.53
| 7500 | 77.225 | 357.391 | 7241.72 | 179.94 | -692.89
| 7600 | 87.157 | 358.574 | 7255.29 | 278.83 | -696.36
| 7700 | 90.056 | 358.912 | 7255.93 | 378.8 | -698.34
| 7800 | 90.056 | 358.912 | 7255.83 | 478.78 | -700.24
| 7900 | 90.056 | 358.912 | 7255.74 | 578.76 | -702.14
| 8000 | 90.056 | 358.912 | 7255.64 | 678.74 | -704.04
| 8100 | 90.056 | 358.912 | 7255.54 | 778.73 | -705.94
| 8200 | 90.056 | 358.912 | 7255.44 | 878.71 | -707.83
| 8300 | 90.056 | 358.912 | 7255.35 | 978.69 | -709.73
| 8400 | 90.056 | 358.912 | 7255.25 | 1078.67 | -711.63
| 8500 | 90.056 | 358.912 | 7255.15 | 1178.65 | -713.53
| 8600 | 90.056 | 358.912 | 7255.05 | 1278.64 | -715.43
| 8700 | 90.056 | 358.912 | 7254.96 | 1378.62 | -717.32
| 8800 | 90.056 | 358.912 | 7254.86 | 1478.6 | -719.22
| 8900 | 90.056 | 358.912 | 7254.76 | 1578.58 | -721.12
| 9000 | 90.056 | 358.912 | 7254.66 | 1678.56 | -723.02
| 9100 | 90.056 | 358.912 | 7254.57 | 1778.55 | -724.92
| 9200 | 90.056 | 358.912 | 7254.47 | 1878.53 | -726.81
| 9300 | 90.056 | 358.912 | 7254.37 | 1978.51 | -728.71
| 9400 | 90.056 | 358.912 | 7254.28 | 2078.49 | -730.61
| 9500 | 90.056 | 358.912 | 7254.18 | 2178.47 | -732.51
| 9600 | 90.056 | 358.912 | 7254.08 | 2278.46 | -734.4
| 9700 | 90.056 | 358.912 | 7253.98 | 2378.44 | -736.3
| 9800 | 90.056 | 358.912 | 7253.89 | 2478.42 | -738.2
| 9900 | 90.056 | 358.912 | 7253.79 | 2578.4 | -740.1
| 10000 | 90.056 | 358.912 | 7253.69 | 2678.38 | -742
| 10100 | 90.056 | 358.912 | 7253.59 | 2778.37 | -743.89
| 10200 | 90.056 | 358.912 | 7253.5 | 2878.35 | -745.79
| 10300 | 90.056 | 358.912 | 7253.4 | 2978.33 | -747.69
| 10400 | 90.056 | 358.912 | 7253.3 | 3078.31 | -749.59
| 10500 | 90.056 | 0.479 | 7253.2 | 3178.3 | -750.42
| 10600 | 90.056 | 1.287 | 7253.11 | 3278.28 | -748.46
| 10700 | 90.056 | 1.287 | 7253.01 | 3378.26 | -746.21
| 10800 | 90.056 | 1.287 | 7252.91 | 3478.23 | -743.96
| 10900 | 90.056 | 1.287 | 7252.81 | 3578.21 | -741.72
| 11000 | 90.056 | 1.287 | 7252.72 | 3678.18 | -739.47
| 11100 | 90.056 | 1.287 | 7252.62 | 3778.16 | -737.23
| 11200 | 90.056 | 1.287 | 7252.52 | 3878.13 | -734.98
| 11300 | 90.056 | 1.287 | 7252.42 | 3978.11 | -732.73
| 11400 | 90.056 | 1.287 | 7252.33 | 4078.08 | -730.49
| 11500 | 90.056 | 1.287 | 7252.23 | 4178.06 | -728.24
| 11600 | 90.056 | 1.287 | 7252.13 | 4278.03 | -726
| 11700 | 90.056 | 1.287 | 7252.03 | 4378.01 | -723.75
| 11800 | 90.056 | 1.287 | 7251.94 | 4477.98 | -721.5
| 11900 | 90.056 | 1.287 | 7251.84 | 4577.95 | -719.26
| 12000 | 90.056 | 1.287 | 7251.74 | 4677.93 | -717.01
| 12100 | 90.056 | 1.287 | 7251.65 | 4777.9 | -714.77
| 12200 | 90.056 | 1.287 | 7251.55 | 4877.88 | -712.52
| 12300 | 90.056 | 1.287 | 7251.45 | 4977.85 | -710.27
| 12400 | 90.056 | 1.287 | 7251.35 | 5077.83 | -708.03
| 12500 | 90.056 | 1.287 | 7251.26 | 5177.8 | -705.78
| 12600 | 90.056 | 1.287 | 7251.16 | 5277.78 | -703.54
| 12700 | 90.056 | 1.287 | 7251.06 | 5377.75 | -701.29
| 12762.27 | 90.056 | 1.287 | 7251 | 5440.01 | -699.89

## Lookup (hidden)
North Reference | RetunValue | Grid Type | ReturnValue | Deviation Indicator | ReturnValue
| 2 |  | 0 |  | 4
True |  | SPCS-Colorado Central-NAD27 |  | Directional
Grid |  | SPCS-Colorado Central-NAD83 |  | High Angle
|  | SPCS-Colorado North-NAD27 |  | Horizontal
SPCS-Colorado North-NAD83
SPCS-Colorado South-NAD27
SPCS-Colorado South-NAD83
UTM-Zone 12 NAD27
UTM-Zone 12 NAD83
UTM-Zone 13 NAD27
UTM-Zone 13 NAD83