## Data
Header Information | measured depth (ft) | inclination (°) | azimuth (°) | true vertical depth (ft) | northing +N/-S (ft) | easting +E/-W (ft)
Operator Name | 0 | 0 | 55.59 | 0 | 0 | 0
KERR-MCGEE OIL & GAS ONSHORE LP | 17 | 0 | 55.59 | 17 | 0 | 0
Operator Number | 143 | 0.32 | 55.59 | 143 | 0.2 | 0.29
47120 | 235 | 0.82 | 142.48 | 235 | -0.18 | 0.9
Well Name and Number | 328 | 1.81 | 160.38 | 327.97 | -2.09 | 1.8
BARCLAY 4N-27HZ | 416 | 3.18 | 177.19 | 415.89 | -5.84 | 2.39
API Number (if available) | 501 | 4.14 | 168.6 | 500.71 | -11.2 | 3.11
512334454 | 586 | 5.42 | 177.6 | 585.42 | -18.22 | 3.88
Location: QQ SEC TWP RGE | 672 | 6 | 171.86 | 670.99 | -26.73 | 4.69
SWSW 27 3N 66W | 757 | 6.49 | 169.49 | 755.49 | -35.85 | 6.2
Citing Type: Planned or Actual | 842 | 6.69 | 170.96 | 839.92 | -45.46 | 7.85
ACTUAL | 959 | 6.8 | 167.52 | 956.11 | -58.95 | 10.42
Deviation Indicator | 1050 | 6.79 | 178.06 | 1046.48 | -69.59 | 11.76
Horizontal | 1141 | 6.12 | 183.54 | 1136.9 | -79.81 | 11.65
North Reference | 1232 | 5.07 | 187.46 | 1227.47 | -88.64 | 10.83
True | 1323 | 5.77 | 170.08 | 1318.07 | -97.13 | 11.09
Grid Type | 1413 | 7.35 | 171.47 | 1407.47 | -107.28 | 12.73
#VALUE! | 1499 | 7.62 | 172.04 | 1492.74 | -118.37 | 14.33
| 1584 | 7.76 | 175.45 | 1576.98 | -129.67 | 15.57
| 1669 | 7.29 | 175.56 | 1661.25 | -140.77 | 16.44
| 1754 | 6.67 | 175.15 | 1745.61 | -151.06 | 17.27
| 1840 | 6.24 | 175.07 | 1831.07 | -160.7 | 18.1
| 1925 | 6.49 | 174.46 | 1915.55 | -170.08 | 18.96
| 2010 | 6.35 | 162.21 | 2000.02 | -179.34 | 20.86
| 2095 | 7.11 | 165.74 | 2084.43 | -188.91 | 23.59
| 2180 | 6.95 | 171.23 | 2168.79 | -199.09 | 25.67
| 2266 | 6.43 | 182.8 | 2254.21 | -209.04 | 26.23
| 2351 | 7.55 | 186.28 | 2338.58 | -219.35 | 25.39
| 2436 | 9.42 | 186.78 | 2422.64 | -231.81 | 23.95
| 2521 | 10.07 | 181.72 | 2506.42 | -246.14 | 22.91
| 2607 | 10.66 | 175.12 | 2591.02 | -261.59 | 23.36
| 2692 | 11.13 | 179.9 | 2674.49 | -277.62 | 24.04
| 2777 | 10.52 | 182.17 | 2757.97 | -293.58 | 23.76
| 2863 | 11.45 | 180.19 | 2842.4 | -309.96 | 23.44
| 2948 | 12.11 | 180.18 | 2925.61 | -327.32 | 23.38
| 3033 | 12.16 | 183.94 | 3008.71 | -345.16 | 22.74
| 3118 | 11.93 | 179.41 | 3091.84 | -362.88 | 22.21
| 3204 | 11.13 | 178.57 | 3176.1 | -380.07 | 22.51
| 3289 | 11.33 | 181.56 | 3259.48 | -396.61 | 22.49
| 3374 | 11.62 | 181.05 | 3342.78 | -413.52 | 22.11
| 3459 | 9.72 | 176.89 | 3426.31 | -429.25 | 22.34
| 3545 | 8.73 | 178.32 | 3511.19 | -443.02 | 22.92
| 3630 | 9.57 | 176.62 | 3595.11 | -456.52 | 23.53
| 3715 | 10.74 | 175.98 | 3678.78 | -471.47 | 24.5
| 3801 | 9.5 | 174.97 | 3763.44 | -486.54 | 25.69
| 3886 | 9.32 | 176.61 | 3847.29 | -500.4 | 26.71
| 3971 | 11.03 | 184.22 | 3930.96 | -515.38 | 26.52
| 4057 | 12.33 | 185.35 | 4015.18 | -532.73 | 25.05
| 4142 | 14.56 | 184.98 | 4097.84 | -552.41 | 23.28
| 4227 | 15.85 | 182.17 | 4179.86 | -574.65 | 21.91
| 4313 | 15.55 | 181.81 | 4262.66 | -597.91 | 21.1
| 4398 | 12.84 | 184.8 | 4345.05 | -618.71 | 19.95
| 4483 | 9.81 | 183.7 | 4428.39 | -635.36 | 18.7
| 4569 | 7.86 | 182.55 | 4513.36 | -648.54 | 17.96
| 4654 | 7.41 | 179.27 | 4597.61 | -659.83 | 17.77
| 4740 | 6.17 | 173.15 | 4683.01 | -669.96 | 18.39
| 4825 | 4.03 | 159.6 | 4767.67 | -677.3 | 19.98
| 4910 | 0.94 | 151.83 | 4852.58 | -680.71 | 21.35
| 4996 | 0.39 | 0.9 | 4938.58 | -681.04 | 21.69
| 5081 | 0.51 | 354.45 | 5023.57 | -680.38 | 21.66
| 5166 | 0.5 | 332.26 | 5108.57 | -679.67 | 21.45
| 5252 | 0.94 | 329.15 | 5194.56 | -678.74 | 20.91
| 5337 | 0.88 | 322 | 5279.55 | -677.62 | 20.15
| 5422 | 0.67 | 298.76 | 5364.54 | -676.87 | 19.31
| 5508 | 0.77 | 283.58 | 5450.54 | -676.49 | 18.31
| 5593 | 0.55 | 281.49 | 5535.53 | -676.28 | 17.36
| 5679 | 0.61 | 287.82 | 5621.53 | -676.05 | 16.52
| 5764 | 0.86 | 30.28 | 5706.52 | -675.36 | 16.41
| 5849 | 1.31 | 49.87 | 5791.51 | -674.19 | 17.47
| 5935 | 1.11 | 43.64 | 5877.49 | -672.95 | 18.8
| 6020 | 1.11 | 57.72 | 5962.47 | -671.92 | 20.06
| 6105 | 1.44 | 82.72 | 6047.45 | -671.34 | 21.82
| 6191 | 1.14 | 87.56 | 6133.43 | -671.17 | 23.75
| 6276 | 0.95 | 77.1 | 6218.42 | -670.97 | 25.28
| 6361 | 0.81 | 64.77 | 6303.41 | -670.56 | 26.51
| 6447 | 0.85 | 57.44 | 6389.4 | -669.96 | 27.59
| 6532 | 0.72 | 51.92 | 6474.39 | -669.29 | 28.55
| 6592 | 0.5 | 57.75 | 6534.39 | -668.92 | 29.06
| 6660 | 1.59 | 24.49 | 6602.37 | -667.9 | 29.71
| 6703 | 6.14 | 3.96 | 6645.27 | -665.06 | 30.11
| 6745 | 10.51 | 1.73 | 6686.81 | -658.99 | 30.38
| 6788 | 14.7 | 1.6 | 6728.77 | -649.61 | 30.65
| 6831 | 18.35 | 4.8 | 6769.99 | -637.41 | 31.37
| 6873 | 21.69 | 8.24 | 6809.44 | -623.13 | 33.04
| 6916 | 25.14 | 7.67 | 6848.9 | -606.21 | 35.4
| 6959 | 27.92 | 7 | 6887.37 | -587.17 | 37.84
| 7001 | 32.44 | 5.69 | 6923.66 | -566.19 | 40.16
| 7044 | 36.85 | 4.23 | 6959.03 | -541.84 | 42.26
| 7086 | 41.87 | 3.85 | 6991.49 | -515.28 | 44.13
| 7129 | 46.74 | 1.98 | 7022.26 | -485.29 | 45.63
| 7172 | 51.93 | 0.87 | 7050.27 | -452.7 | 46.43
| 7214 | 55.71 | 359.73 | 7075.06 | -418.8 | 46.6
| 7257 | 56.11 | 359.16 | 7099.16 | -383.19 | 46.26
| 7300 | 57.91 | 358.07 | 7122.57 | -347.14 | 45.38
| 7342 | 62.9 | 356.04 | 7143.31 | -310.68 | 43.49
| 7385 | 68.5 | 354.76 | 7161 | -271.64 | 40.34
| 7428 | 70.12 | 354.75 | 7176.19 | -231.58 | 36.66
| 7470 | 72.6 | 354.87 | 7189.61 | -191.95 | 33.06
| 7513 | 75.32 | 354.09 | 7201.49 | -150.82 | 29.08
| 7555 | 80.71 | 353.53 | 7210.21 | -109.99 | 24.65
| 7598 | 85.37 | 356.53 | 7215.42 | -67.48 | 20.96
| 7633 | 88.329 | 358.334 | 7217.35 | -32.58 | 19.4
| 7644 | 89.26 | 358.9 | 7217.58 | -21.58 | 19.13
| 7687 | 91.45 | 359.5 | 7217.31 | 21.41 | 18.53
| 7730 | 92 | 0.16 | 7216.02 | 64.39 | 18.41
| 7816 | 91.74 | 1.82 | 7213.21 | 150.33 | 19.89
| 7901 | 91.75 | 1.42 | 7210.62 | 235.26 | 22.29
| 7986 | 91.04 | 0.78 | 7208.55 | 320.21 | 23.92
| 8071 | 90.27 | 3.46 | 7207.58 | 405.14 | 27.07
| 8157 | 89.69 | 3.92 | 7207.61 | 490.96 | 32.6
| 8242 | 91.66 | 4.18 | 7206.61 | 575.74 | 38.61
| 8327 | 92.15 | 3.93 | 7203.78 | 660.48 | 44.61
| 8413 | 91.07 | 4.39 | 7201.37 | 746.22 | 50.85
| 8498 | 90.12 | 4.11 | 7200.49 | 830.98 | 57.15
| 8584 | 89.41 | 2.84 | 7200.84 | 916.82 | 62.36
| 8669 | 89.75 | 3.09 | 7201.46 | 1001.7 | 66.76
| 8754 | 90.89 | 3.43 | 7200.99 | 1086.56 | 71.59
| 8840 | 91.23 | 3.51 | 7199.4 | 1172.39 | 76.79
| 8925 | 91.49 | 3.32 | 7197.38 | 1257.21 | 81.86
| 9011 | 90.95 | 2.51 | 7195.55 | 1343.08 | 86.23
| 9096 | 89.9 | 0.77 | 7194.92 | 1428.04 | 88.66
| 9181 | 89.13 | 359.29 | 7195.64 | 1513.03 | 88.71
| 9266 | 88.52 | 358.3 | 7197.38 | 1598 | 86.92
| 9352 | 88.25 | 356.14 | 7199.8 | 1683.86 | 82.75
| 9437 | 88.58 | 353.24 | 7202.16 | 1768.45 | 74.89
| 9522 | 88.21 | 352.5 | 7204.54 | 1852.76 | 64.34
| 9607 | 89.13 | 351.35 | 7206.51 | 1936.89 | 52.4
| 9693 | 90.06 | 350.8 | 7207.12 | 2021.85 | 39.06
| 9778 | 91.04 | 353.22 | 7206.3 | 2106.01 | 27.25
| 9863 | 90.76 | 353.01 | 7204.97 | 2190.39 | 17.06
| 9948 | 90.83 | 352.74 | 7203.79 | 2274.72 | 6.52
| 10034 | 90.33 | 354.79 | 7202.92 | 2360.2 | -2.82
| 10119 | 89.38 | 356.65 | 7203.13 | 2444.96 | -9.16
| 10204 | 89.1 | 358.27 | 7204.26 | 2529.87 | -12.93
| 10290 | 89.23 | 359.9 | 7205.51 | 2615.84 | -14.3
| 10375 | 88.95 | 359.94 | 7206.86 | 2700.83 | -14.42
| 10460 | 89.35 | 0.94 | 7208.12 | 2785.82 | -13.77
| 10545 | 89.47 | 1.09 | 7209 | 2870.8 | -12.26
| 10631 | 89.63 | 0.71 | 7209.67 | 2956.79 | -10.91
| 10716 | 90.33 | 0.4 | 7209.7 | 3041.78 | -10.09
| 10801 | 90.21 | 0.28 | 7209.3 | 3126.78 | -9.58
| 10886 | 90.33 | 359.82 | 7208.9 | 3211.78 | -9.51
| 10972 | 90 | 358.76 | 7208.65 | 3297.77 | -10.58
| 11057 | 90.83 | 0.89 | 7208.04 | 3382.76 | -10.84
| 11142 | 90.24 | 2.22 | 7207.24 | 3467.73 | -8.53
| 11227 | 89.87 | 2.48 | 7207.16 | 3552.66 | -5.04
| 11313 | 89.13 | 2.5 | 7207.91 | 3638.57 | -1.31
| 11398 | 88.55 | 1.97 | 7209.63 | 3723.49 | 2.01
| 11483 | 89.81 | 359.93 | 7210.85 | 3808.46 | 3.41
| 11568 | 89.38 | 359.93 | 7211.45 | 3893.46 | 3.31
| 11653 | 88.98 | 359.41 | 7212.67 | 3978.45 | 2.82
| 11678 | 88.89 | 0.25 | 7213.13 | 4003.44 | 2.75
| 11739 | 88.89 | 0.25 | 7214.31 | 4064.43 | 3.01

## Lookup (hidden)
North Reference | RetunValue | Grid Type | ReturnValue | Deviation Indicator | ReturnValue
| 2 |  | 0 |  | 4
True |  | SPCS-Colorado Central-NAD27 |  | Directional
Grid |  | SPCS-Colorado Central-NAD83 |  | High Angle
|  | SPCS-Colorado North-NAD27 |  | Horizontal
SPCS-Colorado North-NAD83
SPCS-Colorado South-NAD27
SPCS-Colorado South-NAD83
UTM-Zone 12 NAD27
UTM-Zone 12 NAD83
UTM-Zone 13 NAD27
UTM-Zone 13 NAD83