## Data
Header Information | measured depth (ft) | inclination (°) | azimuth (°) | true vertical depth (ft) | northing +N/-S (ft) | easting +E/-W (ft)
Operator Name | 0 | 0 | 0 | 0 | 0 | 0
Encana Oil & Gas | 100 | 0 | 0 | 100 | 0 | 0
Operator Number | 200 | 0 | 0 | 200 | 0 | 0
100185 | 275 | 0 | 0 | 275 | 0 | 0
Well Name and Number | 300 | 0.75 | 204.3 | 300 | -0.15 | -0.07
Shideler Fee 6-3D | 400 | 3.75 | 204.3 | 399.91 | -3.73 | -1.68
API Number (if available) | 500 | 6.75 | 204.3 | 499.48 | -12.07 | -5.45
| 600 | 9.75 | 204.3 | 598.43 | -25.14 | -11.35
Location: QQ SEC TWP RGE | 616.68 | 10.25 | 204.3 | 614.86 | -27.78 | -12.54
SWSE 31 7S 92W | 700 | 10.25 | 204.3 | 696.85 | -41.3 | -18.64
Citing Type: Planned or Actual | 800 | 10.25 | 204.3 | 795.25 | -57.51 | -25.97
Planned | 900 | 10.25 | 204.3 | 893.66 | -73.73 | -33.29
Deviation Indicator | 1000 | 10.25 | 204.3 | 992.06 | -89.95 | -40.61
Directional | 1100 | 10.25 | 204.3 | 1090.47 | -106.17 | -47.93
North Reference | 1200 | 10.25 | 204.3 | 1188.87 | -122.39 | -55.26
True | 1300 | 10.25 | 204.3 | 1287.27 | -138.61 | -62.58
Grid Type | 1400 | 10.25 | 204.3 | 1385.68 | -154.82 | -69.9
#VALUE! | 1500 | 10.25 | 204.3 | 1484.08 | -171.04 | -77.22
| 1600 | 10.25 | 204.3 | 1582.49 | -187.26 | -84.55
| 1700 | 10.25 | 204.3 | 1680.89 | -203.48 | -91.87
| 1800 | 10.25 | 204.3 | 1779.29 | -219.7 | -99.19
| 1900 | 10.25 | 204.3 | 1877.7 | -235.92 | -106.51
| 2000 | 10.25 | 204.3 | 1976.1 | -252.13 | -113.84
| 2100 | 10.25 | 204.3 | 2074.51 | -268.35 | -121.16
| 2200 | 10.25 | 204.3 | 2172.91 | -284.57 | -128.48
| 2300 | 10.25 | 204.3 | 2271.31 | -300.79 | -135.8
| 2400 | 10.25 | 204.3 | 2369.72 | -317.01 | -143.13
| 2500 | 10.25 | 204.3 | 2468.12 | -333.23 | -150.45
| 2600 | 10.25 | 204.3 | 2566.53 | -349.45 | -157.77
| 2700 | 10.25 | 204.3 | 2664.93 | -365.66 | -165.09
| 2800 | 10.25 | 204.3 | 2763.33 | -381.88 | -172.42
| 2900 | 10.25 | 204.3 | 2861.74 | -398.1 | -179.74
| 3000 | 10.25 | 204.3 | 2960.14 | -414.32 | -187.06
| 3100 | 10.25 | 204.3 | 3058.55 | -430.54 | -194.38
| 3200 | 10.25 | 204.3 | 3156.95 | -446.76 | -201.71
| 3300 | 10.25 | 204.3 | 3255.35 | -462.97 | -209.03
| 3400 | 10.25 | 204.3 | 3353.76 | -479.19 | -216.35
| 3500 | 10.25 | 204.3 | 3452.16 | -495.41 | -223.67
| 3600 | 10.25 | 204.3 | 3550.57 | -511.63 | -231
| 3700 | 10.25 | 204.3 | 3648.97 | -527.85 | -238.32
| 3800 | 10.25 | 204.3 | 3747.37 | -544.07 | -245.64
| 3900 | 10.25 | 204.3 | 3845.78 | -560.29 | -252.96
| 4000 | 10.25 | 204.3 | 3944.18 | -576.5 | -260.29
| 4100 | 10.25 | 204.3 | 4042.59 | -592.72 | -267.61
| 4200 | 10.25 | 204.3 | 4140.99 | -608.94 | -274.93
| 4300 | 10.25 | 204.3 | 4239.39 | -625.16 | -282.25
| 4400 | 10.25 | 204.3 | 4337.8 | -641.38 | -289.57
| 4500 | 10.25 | 204.3 | 4436.2 | -657.6 | -296.9
| 4600 | 10.25 | 204.3 | 4534.61 | -673.81 | -304.22
| 4700 | 10.25 | 204.3 | 4633.01 | -690.03 | -311.54
| 4800 | 10.25 | 204.3 | 4731.41 | -706.25 | -318.86
| 4900 | 10.25 | 204.3 | 4829.82 | -722.47 | -326.19
| 5000 | 10.25 | 204.3 | 4928.22 | -738.69 | -333.51
| 5100 | 10.25 | 204.3 | 5026.63 | -754.91 | -340.83
| 5200 | 10.25 | 204.3 | 5125.03 | -771.12 | -348.15
| 5300 | 10.25 | 204.3 | 5223.43 | -787.34 | -355.48
| 5400 | 10.25 | 204.3 | 5321.84 | -803.56 | -362.8
| 5500 | 10.25 | 204.3 | 5420.24 | -819.78 | -370.12
| 5600 | 10.25 | 204.3 | 5518.65 | -836 | -377.44
| 5700 | 10.25 | 204.3 | 5617.05 | -852.22 | -384.77
| 5800 | 10.25 | 204.3 | 5715.45 | -868.44 | -392.09
| 5900 | 10.25 | 204.3 | 5813.86 | -884.65 | -399.41
| 6000 | 10.25 | 204.3 | 5912.26 | -900.87 | -406.73
| 6100 | 10.25 | 204.3 | 6010.67 | -917.09 | -414.06
| 6209.29 | 10.25 | 204.3 | 6118.22 | -934.82 | -422.06
| 6300 | 8.44 | 204.3 | 6207.71 | -948.24 | -428.12
| 6400 | 6.44 | 204.3 | 6306.87 | -960.03 | -433.44
| 6500 | 4.44 | 204.3 | 6406.41 | -968.67 | -437.34
| 6600 | 2.44 | 204.3 | 6506.23 | -974.13 | -439.81
| 6700 | 0.44 | 204.3 | 6606.19 | -976.41 | -440.84
| 6721.81 | 0 | 0 | 6628 | -976.49 | -440.87
| 6800 | 0 | 0 | 6706.19 | -976.49 | -440.87
| 6900 | 0 | 0 | 6806.19 | -976.49 | -440.87
| 7000 | 0 | 0 | 6906.19 | -976.49 | -440.87
| 7100 | 0 | 0 | 7006.19 | -976.49 | -440.87
| 7200 | 0 | 0 | 7106.19 | -976.49 | -440.87
| 7300 | 0 | 0 | 7206.19 | -976.49 | -440.87
| 7400 | 0 | 0 | 7306.19 | -976.49 | -440.87
| 7500 | 0 | 0 | 7406.19 | -976.49 | -440.87
| 7600 | 0 | 0 | 7506.19 | -976.49 | -440.87
| 7700 | 0 | 0 | 7606.19 | -976.49 | -440.87
| 7800 | 0 | 0 | 7706.19 | -976.49 | -440.87
| 7900 | 0 | 0 | 7806.19 | -976.49 | -440.87
| 8000 | 0 | 0 | 7906.19 | -976.49 | -440.87
| 8100 | 0 | 0 | 8006.19 | -976.49 | -440.87
| 8200 | 0 | 0 | 8106.19 | -976.49 | -440.87
| 8300 | 0 | 0 | 8206.19 | -976.49 | -440.87
| 8400 | 0 | 0 | 8306.19 | -976.49 | -440.87
| 8500 | 0 | 0 | 8406.19 | -976.49 | -440.87
| 8609.81 | 0 | 0 | 8516 | -976.49 | -440.87
| 8709.81 | 0 | 0 | 8616 | -976.49 | -440.87

## Lookup (hidden)
North Reference | RetunValue | Grid Type | ReturnValue | Deviation Indicator | ReturnValue
| 2 |  | 0 |  | 2
True |  | SPCS-Colorado Central-NAD27 |  | Directional
Grid |  | SPCS-Colorado Central-NAD83 |  | High Angle
|  | SPCS-Colorado North-NAD27 |  | Horizontal
SPCS-Colorado North-NAD83
SPCS-Colorado South-NAD27
SPCS-Colorado South-NAD83
UTM-Zone 12 NAD27
UTM-Zone 12 NAD83
UTM-Zone 13 NAD27
UTM-Zone 13 NAD83