## Data
Header Information | measured depth (ft) | inclination (°) | azimuth (°) | true vertical depth (ft) | northing +N/-S (ft) | easting +E/-W (ft)
Operator Name | 0 | 0 | 0 | 0 | 0 | 0
Encana Oil & Gas | 100 | 0 | 0 | 100 | 0 | 0
Operator Number | 200 | 0 | 0 | 200 | 0 | 0
100185 | 300 | 0 | 0 | 300 | 0 | 0
Well Name and Number | 400 | 3 | 271.19 | 399.95 | 0.05 | -2.62
Shideler Fee 31-13CC | 500 | 6 | 271.19 | 499.63 | 0.22 | -10.46
API Number (if available) | 600 | 9 | 271.19 | 598.77 | 0.49 | -23.51
| 700 | 12 | 271.19 | 697.08 | 0.87 | -41.73
Location: QQ SEC TWP RGE | 800 | 15 | 271.19 | 794.31 | 1.36 | -65.06
SWSE 31 7S 92W | 900 | 18 | 271.19 | 890.18 | 1.95 | -93.45
Citing Type: Planned or Actual | 983.47 | 20.5 | 271.19 | 968.97 | 2.52 | -120.97
Planned | 1000 | 20.5 | 271.19 | 984.46 | 2.64 | -126.76
Deviation Indicator | 1100 | 20.5 | 271.19 | 1078.12 | 3.37 | -161.78
Directional | 1200 | 20.5 | 271.19 | 1171.79 | 4.1 | -196.8
North Reference | 1300 | 20.5 | 271.19 | 1265.45 | 4.83 | -231.82
True | 1400 | 20.5 | 271.19 | 1359.12 | 5.56 | -266.84
Grid Type | 1500 | 20.5 | 271.19 | 1452.78 | 6.29 | -301.86
#VALUE! | 1600 | 20.5 | 271.19 | 1546.45 | 7.02 | -336.88
| 1700 | 20.5 | 271.19 | 1640.11 | 7.75 | -371.9
| 1800 | 20.5 | 271.19 | 1733.78 | 8.48 | -406.91
| 1900 | 20.5 | 271.19 | 1827.44 | 9.21 | -441.93
| 2000 | 20.5 | 271.19 | 1921.11 | 9.94 | -476.95
| 2100 | 20.5 | 271.19 | 2014.77 | 10.67 | -511.97
| 2200 | 20.5 | 271.19 | 2108.43 | 11.4 | -546.99
| 2300 | 20.5 | 271.19 | 2202.1 | 12.13 | -582.01
| 2400 | 20.5 | 271.19 | 2295.76 | 12.86 | -617.03
| 2500 | 20.5 | 271.19 | 2389.43 | 13.59 | -652.05
| 2600 | 20.5 | 271.19 | 2483.09 | 14.31 | -687.07
| 2700 | 20.5 | 271.19 | 2576.76 | 15.04 | -722.09
| 2800 | 20.5 | 271.19 | 2670.42 | 15.77 | -757.11
| 2900 | 20.5 | 271.19 | 2764.09 | 16.5 | -792.13
| 3000 | 20.5 | 271.19 | 2857.75 | 17.23 | -827.15
| 3100 | 20.5 | 271.19 | 2951.42 | 17.96 | -862.17
| 3200 | 20.5 | 271.19 | 3045.08 | 18.69 | -897.19
| 3300 | 20.5 | 271.19 | 3138.75 | 19.42 | -932.21
| 3400 | 20.5 | 271.19 | 3232.41 | 20.15 | -967.23
| 3500 | 20.5 | 271.19 | 3326.08 | 20.88 | -1002.25
| 3600 | 20.5 | 271.19 | 3419.74 | 21.61 | -1037.27
| 3700 | 20.5 | 271.19 | 3513.41 | 22.34 | -1072.29
| 3800 | 20.5 | 271.19 | 3607.07 | 23.07 | -1107.31
| 3900 | 20.5 | 271.19 | 3700.74 | 23.8 | -1142.33
| 4000 | 20.5 | 271.19 | 3794.4 | 24.53 | -1177.35
| 4100 | 20.5 | 271.19 | 3888.07 | 25.26 | -1212.37
| 4200 | 20.5 | 271.19 | 3981.73 | 25.99 | -1247.39
| 4300 | 20.5 | 271.19 | 4075.4 | 26.72 | -1282.41
| 4400 | 20.5 | 271.19 | 4169.06 | 27.45 | -1317.43
| 4500 | 20.5 | 271.19 | 4262.72 | 28.18 | -1352.45
| 4600 | 20.5 | 271.19 | 4356.39 | 28.91 | -1387.47
| 4700 | 20.5 | 271.19 | 4450.05 | 29.64 | -1422.49
| 4800 | 20.5 | 271.19 | 4543.72 | 30.37 | -1457.51
| 4900 | 20.5 | 271.19 | 4637.38 | 31.1 | -1492.52
| 5000 | 20.5 | 271.19 | 4731.05 | 31.83 | -1527.54
| 5100 | 20.5 | 271.19 | 4824.71 | 32.55 | -1562.56
| 5200 | 20.5 | 271.19 | 4918.38 | 33.28 | -1597.58
| 5300 | 20.5 | 271.19 | 5012.04 | 34.01 | -1632.6
| 5400 | 20.5 | 271.19 | 5105.71 | 34.74 | -1667.62
| 5500 | 20.5 | 271.19 | 5199.37 | 35.47 | -1702.64
| 5600 | 20.5 | 271.19 | 5293.04 | 36.2 | -1737.66
| 5700 | 20.5 | 271.19 | 5386.7 | 36.93 | -1772.68
| 5800 | 20.5 | 271.19 | 5480.37 | 37.66 | -1807.7
| 5900 | 20.5 | 271.19 | 5574.03 | 38.39 | -1842.72
| 6000 | 20.5 | 271.19 | 5667.7 | 39.12 | -1877.74
| 6074.57 | 20.5 | 271.19 | 5737.54 | 39.67 | -1903.86
| 6100 | 20 | 271.19 | 5761.4 | 39.85 | -1912.66
| 6200 | 18 | 271.19 | 5855.95 | 40.53 | -1945.2
| 6300 | 16 | 271.19 | 5951.58 | 41.14 | -1974.42
| 6400 | 14 | 271.19 | 6048.17 | 41.67 | -2000.28
| 6500 | 12 | 271.19 | 6145.6 | 42.14 | -2022.77
| 6600 | 10 | 271.19 | 6243.76 | 42.54 | -2041.83
| 6700 | 8 | 271.19 | 6342.53 | 42.87 | -2057.47
| 6800 | 6 | 271.19 | 6441.78 | 43.12 | -2069.64
| 6900 | 4 | 271.19 | 6541.39 | 43.3 | -2078.35
| 7000 | 2 | 271.19 | 6641.25 | 43.41 | -2083.57
| 7099.77 | 0 | 0 | 6741 | 43.45 | -2085.31
| 7200 | 0 | 0 | 6841.23 | 43.45 | -2085.31
| 7300 | 0 | 0 | 6941.23 | 43.45 | -2085.31
| 7400 | 0 | 0 | 7041.23 | 43.45 | -2085.31
| 7500 | 0 | 0 | 7141.23 | 43.45 | -2085.31
| 7600 | 0 | 0 | 7241.23 | 43.45 | -2085.31
| 7700 | 0 | 0 | 7341.23 | 43.45 | -2085.31
| 7800 | 0 | 0 | 7441.23 | 43.45 | -2085.31
| 7900 | 0 | 0 | 7541.23 | 43.45 | -2085.31
| 8000 | 0 | 0 | 7641.23 | 43.45 | -2085.31
| 8100 | 0 | 0 | 7741.23 | 43.45 | -2085.31
| 8200 | 0 | 0 | 7841.23 | 43.45 | -2085.31
| 8300 | 0 | 0 | 7941.23 | 43.45 | -2085.31
| 8400 | 0 | 0 | 8041.23 | 43.45 | -2085.31
| 8500 | 0 | 0 | 8141.23 | 43.45 | -2085.31
| 8600 | 0 | 0 | 8241.23 | 43.45 | -2085.31
| 8700 | 0 | 0 | 8341.23 | 43.45 | -2085.31
| 8800 | 0 | 0 | 8441.23 | 43.45 | -2085.31
| 8900 | 0 | 0 | 8541.23 | 43.45 | -2085.31
| 8987.77 | 0 | 0 | 8629 | 43.45 | -2085.31
| 9000 | 0 | 0 | 8641.23 | 43.45 | -2085.31
| 9087.77 | 0 | 0 | 8729 | 43.45 | -2085.31

## Lookup (hidden)
North Reference | RetunValue | Grid Type | ReturnValue | Deviation Indicator | ReturnValue
| 2 |  | 0 |  | 2
True |  | SPCS-Colorado Central-NAD27 |  | Directional
Grid |  | SPCS-Colorado Central-NAD83 |  | High Angle
|  | SPCS-Colorado North-NAD27 |  | Horizontal
SPCS-Colorado North-NAD83
SPCS-Colorado South-NAD27
SPCS-Colorado South-NAD83
UTM-Zone 12 NAD27
UTM-Zone 12 NAD83
UTM-Zone 13 NAD27
UTM-Zone 13 NAD83