## Data
Header Information | measured depth (ft) | inclination (°) | azimuth (°) | true vertical depth (ft) | northing +N/-S (ft) | easting +E/-W (ft)
Operator Name | 0 | 0 | 0 | 0 | 0 | 0
Encana Oil & Gas | 100 | 0 | 0 | 100 | 0 | 0
Operator Number | 200 | 0 | 0 | 200 | 0 | 0
100185 | 300 | 3 | 165.36 | 299.95 | -2.53 | 0.66
Well Name and Number | 400 | 6 | 165.36 | 399.63 | -10.12 | 2.64
Shideler Fee 6-7D | 500 | 9 | 165.36 | 498.77 | -22.75 | 5.94
API Number (if available) | 600 | 12 | 165.36 | 597.08 | -40.38 | 10.55
| 700 | 15 | 165.36 | 694.31 | -62.96 | 16.45
Location: QQ SEC TWP RGE | 800 | 18 | 165.36 | 790.18 | -90.44 | 23.63
SWSE 31 7S 92W | 900 | 21 | 165.36 | 884.43 | -122.73 | 32.07
Citing Type: Planned or Actual | 1000 | 24 | 165.36 | 976.81 | -159.75 | 41.74
Planned | 1039.57 | 25.19 | 165.36 | 1012.79 | -175.69 | 45.9
Deviation Indicator | 1100 | 25.19 | 165.36 | 1067.47 | -200.57 | 52.4
Directional | 1200 | 25.19 | 165.36 | 1157.97 | -241.74 | 63.16
North Reference | 1300 | 25.19 | 165.36 | 1248.46 | -282.92 | 73.92
True | 1400 | 25.19 | 165.36 | 1338.95 | -324.1 | 84.67
Grid Type | 1500 | 25.19 | 165.36 | 1429.44 | -365.27 | 95.43
#VALUE! | 1600 | 25.19 | 165.36 | 1519.93 | -406.45 | 106.19
| 1700 | 25.19 | 165.36 | 1610.43 | -447.62 | 116.95
| 1800 | 25.19 | 165.36 | 1700.92 | -488.8 | 127.71
| 1900 | 25.19 | 165.36 | 1791.41 | -529.97 | 138.46
| 2000 | 25.19 | 165.36 | 1881.9 | -571.15 | 149.22
| 2100 | 25.19 | 165.36 | 1972.4 | -612.33 | 159.98
| 2200 | 25.19 | 165.36 | 2062.89 | -653.5 | 170.74
| 2300 | 25.19 | 165.36 | 2153.38 | -694.68 | 181.49
| 2400 | 25.19 | 165.36 | 2243.87 | -735.85 | 192.25
| 2500 | 25.19 | 165.36 | 2334.36 | -777.03 | 203.01
| 2600 | 25.19 | 165.36 | 2424.86 | -818.2 | 213.77
| 2700 | 25.19 | 165.36 | 2515.35 | -859.38 | 224.52
| 2800 | 25.19 | 165.36 | 2605.84 | -900.56 | 235.28
| 2900 | 25.19 | 165.36 | 2696.33 | -941.73 | 246.04
| 3000 | 25.19 | 165.36 | 2786.83 | -982.91 | 256.8
| 3100 | 25.19 | 165.36 | 2877.32 | -1024.08 | 267.55
| 3200 | 25.19 | 165.36 | 2967.81 | -1065.26 | 278.31
| 3300 | 25.19 | 165.36 | 3058.3 | -1106.43 | 289.07
| 3400 | 25.19 | 165.36 | 3148.79 | -1147.61 | 299.83
| 3500 | 25.19 | 165.36 | 3239.29 | -1188.79 | 310.59
| 3600 | 25.19 | 165.36 | 3329.78 | -1229.96 | 321.34
| 3700 | 25.19 | 165.36 | 3420.27 | -1271.14 | 332.1
| 3800 | 25.19 | 165.36 | 3510.76 | -1312.31 | 342.86
| 3900 | 25.19 | 165.36 | 3601.26 | -1353.49 | 353.62
| 4000 | 25.19 | 165.36 | 3691.75 | -1394.66 | 364.37
| 4100 | 25.19 | 165.36 | 3782.24 | -1435.84 | 375.13
| 4200 | 25.19 | 165.36 | 3872.73 | -1477.02 | 385.89
| 4300 | 25.19 | 165.36 | 3963.22 | -1518.19 | 396.65
| 4400 | 25.19 | 165.36 | 4053.72 | -1559.37 | 407.4
| 4500 | 25.19 | 165.36 | 4144.21 | -1600.54 | 418.16
| 4600 | 25.19 | 165.36 | 4234.7 | -1641.72 | 428.92
| 4700 | 25.19 | 165.36 | 4325.19 | -1682.89 | 439.68
| 4800 | 25.19 | 165.36 | 4415.68 | -1724.07 | 450.44
| 4900 | 25.19 | 165.36 | 4506.18 | -1765.25 | 461.19
| 5000 | 25.19 | 165.36 | 4596.67 | -1806.42 | 471.95
| 5100 | 25.19 | 165.36 | 4687.16 | -1847.6 | 482.71
| 5200 | 25.19 | 165.36 | 4777.65 | -1888.77 | 493.47
| 5300 | 25.19 | 165.36 | 4868.15 | -1929.95 | 504.22
| 5400 | 25.19 | 165.36 | 4958.64 | -1971.12 | 514.98
| 5500 | 25.19 | 165.36 | 5049.13 | -2012.3 | 525.74
| 5600 | 25.19 | 165.36 | 5139.62 | -2053.48 | 536.5
| 5700 | 25.19 | 165.36 | 5230.11 | -2094.65 | 547.25
| 5800 | 25.19 | 165.36 | 5320.61 | -2135.83 | 558.01
| 5849.95 | 25.19 | 165.36 | 5365.81 | -2156.39 | 563.39
| 5900 | 24.19 | 165.36 | 5411.28 | -2176.62 | 568.67
| 6000 | 22.19 | 165.36 | 5503.2 | -2214.71 | 578.62
| 6100 | 20.19 | 165.36 | 5596.44 | -2249.67 | 587.76
| 6200 | 18.19 | 165.36 | 5690.88 | -2281.47 | 596.06
| 6300 | 16.19 | 165.36 | 5786.41 | -2310.06 | 603.53
| 6400 | 14.19 | 165.36 | 5882.91 | -2335.4 | 610.15
| 6500 | 12.19 | 165.36 | 5980.27 | -2357.47 | 615.92
| 6600 | 10.19 | 165.36 | 6078.36 | -2376.24 | 620.82
| 6700 | 8.19 | 165.36 | 6177.08 | -2391.68 | 624.86
| 6800 | 6.19 | 165.36 | 6276.29 | -2403.79 | 628.02
| 6900 | 4.19 | 165.36 | 6375.87 | -2412.53 | 630.31
| 7000 | 2.19 | 165.36 | 6475.71 | -2417.91 | 631.71
| 7109.31 | 0 | 0 | 6585 | -2419.93 | 632.24
| 7200 | 0 | 0 | 6675.69 | -2419.93 | 632.24
| 7300 | 0 | 0 | 6775.69 | -2419.93 | 632.24
| 7400 | 0 | 0 | 6875.69 | -2419.93 | 632.24
| 7500 | 0 | 0 | 6975.69 | -2419.93 | 632.24
| 7600 | 0 | 0 | 7075.69 | -2419.93 | 632.24
| 7700 | 0 | 0 | 7175.69 | -2419.93 | 632.24
| 7800 | 0 | 0 | 7275.69 | -2419.93 | 632.24
| 7900 | 0 | 0 | 7375.69 | -2419.93 | 632.24
| 8000 | 0 | 0 | 7475.69 | -2419.93 | 632.24
| 8100 | 0 | 0 | 7575.69 | -2419.93 | 632.24
| 8200 | 0 | 0 | 7675.69 | -2419.93 | 632.24
| 8300 | 0 | 0 | 7775.69 | -2419.93 | 632.24
| 8400 | 0 | 0 | 7875.69 | -2419.93 | 632.24
| 8500 | 0 | 0 | 7975.69 | -2419.93 | 632.24
| 8600 | 0 | 0 | 8075.69 | -2419.93 | 632.24
| 8700 | 0 | 0 | 8175.69 | -2419.93 | 632.24
| 8800 | 0 | 0 | 8275.69 | -2419.93 | 632.24
| 8900 | 0 | 0 | 8375.69 | -2419.93 | 632.24
| 8949.31 | 0 | 0 | 8425 | -2419.93 | 632.24
| 9000 | 0 | 0 | 8475.69 | -2419.93 | 632.24
| 9049.31 | 0 | 0 | 8525 | -2419.93 | 632.24

## Lookup (hidden)
North Reference | RetunValue | Grid Type | ReturnValue | Deviation Indicator | ReturnValue
| 2 |  | 0 |  | 2
True |  | SPCS-Colorado Central-NAD27 |  | Directional
Grid |  | SPCS-Colorado Central-NAD83 |  | High Angle
|  | SPCS-Colorado North-NAD27 |  | Horizontal
SPCS-Colorado North-NAD83
SPCS-Colorado South-NAD27
SPCS-Colorado South-NAD83
UTM-Zone 12 NAD27
UTM-Zone 12 NAD83
UTM-Zone 13 NAD27
UTM-Zone 13 NAD83