## Data
Header Information | measured depth (ft) | inclination (°) | azimuth (°) | true vertical depth (ft) | northing +N/-S (ft) | easting +E/-W (ft)
Operator Name | 0 | 0 | 0 | 0 | 0 | 0
Encana Oil & Gas | 100 | 0 | 0 | 100 | 0 | 0
Operator Number | 200 | 0 | 0 | 200 | 0 | 0
100185 | 300 | 3 | 193.33 | 299.95 | -2.55 | -0.6
Well Name and Number | 400 | 6 | 193.33 | 399.63 | -10.18 | -2.41
Shideler Fee 6-6DD | 500 | 9 | 193.33 | 498.77 | -22.88 | -5.42
API Number (if available) | 600 | 12 | 193.33 | 597.08 | -40.61 | -9.62
| 700 | 15 | 193.33 | 694.31 | -63.32 | -15
Location: QQ SEC TWP RGE | 800 | 18 | 193.33 | 790.18 | -90.96 | -21.55
SWSE 31 7S 92W | 900 | 21 | 193.33 | 884.43 | -123.44 | -29.24
Citing Type: Planned or Actual | 1000 | 24 | 193.33 | 976.81 | -160.67 | -38.06
Planned | 1059.12 | 25.77 | 193.33 | 1030.44 | -184.88 | -43.8
Deviation Indicator | 1100 | 25.77 | 193.33 | 1067.25 | -202.17 | -47.89
Directional | 1200 | 25.77 | 193.33 | 1157.3 | -244.48 | -57.92
North Reference | 1300 | 25.77 | 193.33 | 1247.35 | -286.8 | -67.94
True | 1400 | 25.77 | 193.33 | 1337.41 | -329.11 | -77.96
Grid Type | 1500 | 25.77 | 193.33 | 1427.46 | -371.42 | -87.99
#VALUE! | 1600 | 25.77 | 193.33 | 1517.51 | -413.73 | -98.01
| 1700 | 25.77 | 193.33 | 1607.56 | -456.04 | -108.03
| 1800 | 25.77 | 193.33 | 1697.61 | -498.35 | -118.06
| 1900 | 25.77 | 193.33 | 1787.67 | -540.66 | -128.08
| 2000 | 25.77 | 193.33 | 1877.72 | -582.97 | -138.1
| 2100 | 25.77 | 193.33 | 1967.77 | -625.28 | -148.12
| 2200 | 25.77 | 193.33 | 2057.82 | -667.59 | -158.15
| 2300 | 25.77 | 193.33 | 2147.87 | -709.9 | -168.17
| 2400 | 25.77 | 193.33 | 2237.93 | -752.21 | -178.19
| 2500 | 25.77 | 193.33 | 2327.98 | -794.52 | -188.22
| 2600 | 25.77 | 193.33 | 2418.03 | -836.83 | -198.24
| 2700 | 25.77 | 193.33 | 2508.08 | -879.14 | -208.26
| 2800 | 25.77 | 193.33 | 2598.13 | -921.45 | -218.29
| 2900 | 25.77 | 193.33 | 2688.19 | -963.76 | -228.31
| 3000 | 25.77 | 193.33 | 2778.24 | -1006.07 | -238.33
| 3100 | 25.77 | 193.33 | 2868.29 | -1048.38 | -248.36
| 3200 | 25.77 | 193.33 | 2958.34 | -1090.7 | -258.38
| 3300 | 25.77 | 193.33 | 3048.39 | -1133.01 | -268.4
| 3400 | 25.77 | 193.33 | 3138.45 | -1175.32 | -278.43
| 3500 | 25.77 | 193.33 | 3228.5 | -1217.63 | -288.45
| 3600 | 25.77 | 193.33 | 3318.55 | -1259.94 | -298.47
| 3700 | 25.77 | 193.33 | 3408.6 | -1302.25 | -308.49
| 3800 | 25.77 | 193.33 | 3498.65 | -1344.56 | -318.52
| 3900 | 25.77 | 193.33 | 3588.71 | -1386.87 | -328.54
| 4000 | 25.77 | 193.33 | 3678.76 | -1429.18 | -338.56
| 4100 | 25.77 | 193.33 | 3768.81 | -1471.49 | -348.59
| 4200 | 25.77 | 193.33 | 3858.86 | -1513.8 | -358.61
| 4300 | 25.77 | 193.33 | 3948.91 | -1556.11 | -368.63
| 4400 | 25.77 | 193.33 | 4038.97 | -1598.42 | -378.66
| 4500 | 25.77 | 193.33 | 4129.02 | -1640.73 | -388.68
| 4600 | 25.77 | 193.33 | 4219.07 | -1683.04 | -398.7
| 4700 | 25.77 | 193.33 | 4309.12 | -1725.35 | -408.73
| 4800 | 25.77 | 193.33 | 4399.17 | -1767.66 | -418.75
| 4900 | 25.77 | 193.33 | 4489.23 | -1809.97 | -428.77
| 5000 | 25.77 | 193.33 | 4579.28 | -1852.28 | -438.8
| 5100 | 25.77 | 193.33 | 4669.33 | -1894.6 | -448.82
| 5200 | 25.77 | 193.33 | 4759.38 | -1936.91 | -458.84
| 5300 | 25.77 | 193.33 | 4849.43 | -1979.22 | -468.86
| 5400 | 25.77 | 193.33 | 4939.49 | -2021.53 | -478.89
| 5500 | 25.77 | 193.33 | 5029.54 | -2063.84 | -488.91
| 5600 | 25.77 | 193.33 | 5119.59 | -2106.15 | -498.93
| 5700 | 25.77 | 193.33 | 5209.64 | -2148.46 | -508.96
| 5800 | 25.77 | 193.33 | 5299.69 | -2190.77 | -518.98
| 5900 | 25.77 | 193.33 | 5389.75 | -2233.08 | -529
| 5972.85 | 25.77 | 193.33 | 5455.35 | -2263.9 | -536.3
| 6000 | 25.23 | 193.33 | 5479.85 | -2275.28 | -539
| 6100 | 23.23 | 193.33 | 5571.04 | -2315.21 | -548.46
| 6200 | 21.23 | 193.33 | 5663.6 | -2352.02 | -557.18
| 6300 | 19.23 | 193.33 | 5757.43 | -2385.67 | -565.15
| 6400 | 17.23 | 193.33 | 5852.4 | -2416.11 | -572.36
| 6500 | 15.23 | 193.33 | 5948.41 | -2443.31 | -578.8
| 6600 | 13.23 | 193.33 | 6045.34 | -2467.23 | -584.47
| 6700 | 11.23 | 193.33 | 6143.06 | -2487.84 | -589.35
| 6800 | 9.23 | 193.33 | 6241.47 | -2505.12 | -593.45
| 6900 | 7.23 | 193.33 | 6340.43 | -2519.05 | -596.75
| 7000 | 5.23 | 193.33 | 6439.84 | -2529.61 | -599.25
| 7100 | 3.23 | 193.33 | 6539.56 | -2536.79 | -600.95
| 7200 | 1.23 | 193.33 | 6639.48 | -2540.57 | -601.85
| 7261.52 | 0 | 0 | 6701 | -2541.22 | -602
| 7300 | 0 | 0 | 6739.48 | -2541.22 | -602
| 7400 | 0 | 0 | 6839.48 | -2541.22 | -602
| 7500 | 0 | 0 | 6939.48 | -2541.22 | -602
| 7600 | 0 | 0 | 7039.48 | -2541.22 | -602
| 7700 | 0 | 0 | 7139.48 | -2541.22 | -602
| 7800 | 0 | 0 | 7239.48 | -2541.22 | -602
| 7900 | 0 | 0 | 7339.48 | -2541.22 | -602
| 8000 | 0 | 0 | 7439.48 | -2541.22 | -602
| 8100 | 0 | 0 | 7539.48 | -2541.22 | -602
| 8200 | 0 | 0 | 7639.48 | -2541.22 | -602
| 8300 | 0 | 0 | 7739.48 | -2541.22 | -602
| 8400 | 0 | 0 | 7839.48 | -2541.22 | -602
| 8500 | 0 | 0 | 7939.48 | -2541.22 | -602
| 8600 | 0 | 0 | 8039.48 | -2541.22 | -602
| 8700 | 0 | 0 | 8139.48 | -2541.22 | -602
| 8800 | 0 | 0 | 8239.48 | -2541.22 | -602
| 8900 | 0 | 0 | 8339.48 | -2541.22 | -602
| 9000 | 0 | 0 | 8439.48 | -2541.22 | -602
| 9101.52 | 0 | 0 | 8541 | -2541.22 | -602
| 9201.52 | 0 | 0 | 8641 | -2541.22 | -602

## Lookup (hidden)
North Reference | RetunValue | Grid Type | ReturnValue | Deviation Indicator | ReturnValue
| 2 |  | 0 |  | 2
True |  | SPCS-Colorado Central-NAD27 |  | Directional
Grid |  | SPCS-Colorado Central-NAD83 |  | High Angle
|  | SPCS-Colorado North-NAD27 |  | Horizontal
SPCS-Colorado North-NAD83
SPCS-Colorado South-NAD27
SPCS-Colorado South-NAD83
UTM-Zone 12 NAD27
UTM-Zone 12 NAD83
UTM-Zone 13 NAD27
UTM-Zone 13 NAD83