## Data
Header Information | measured depth (ft) | inclination (°) | azimuth (°) | true vertical depth (ft) | northing +N/-S (ft) | easting +E/-W (ft)
Operator Name | 0 | 0 | 0 | 0 | 0 | 0
Encana Oil & Gas | 100 | 0 | 0 | 100 | 0 | 0
Operator Number | 200 | 0 | 0 | 200 | 0 | 0
100185 | 210 | 0 | 0 | 210 | 0 | 0
Well Name and Number | 300 | 2.7 | 155 | 299.97 | -1.92 | 0.9
Shideler Fee 6-6D | 400 | 5.7 | 155 | 399.69 | -8.56 | 3.99
API Number (if available) | 410 | 6 | 155 | 409.63 | -9.48 | 4.42
| 500 | 8.11 | 168.93 | 498.95 | -19.98 | 7.63
Location: QQ SEC TWP RGE | 600 | 10.76 | 177.54 | 597.6 | -36.23 | 9.38
SWSE 31 7S 92W | 700 | 13.56 | 182.71 | 695.35 | -57.27 | 9.23
Citing Type: Planned or Actual | 800 | 16.43 | 186.12 | 791.93 | -83.05 | 7.17
Planned | 900 | 19.34 | 188.53 | 887.09 | -113.49 | 3.21
Deviation Indicator | 994.74 | 22.11 | 190.25 | 975.69 | -146.56 | -2.29
Directional | 1000 | 22.11 | 190.25 | 980.57 | -148.51 | -2.65
North Reference | 1100 | 22.11 | 190.25 | 1073.21 | -185.56 | -9.34
True | 1200 | 22.11 | 190.25 | 1165.85 | -222.6 | -16.04
Grid Type | 1300 | 22.11 | 190.25 | 1258.5 | -259.65 | -22.73
#VALUE! | 1400 | 22.11 | 190.25 | 1351.14 | -296.69 | -29.43
| 1500 | 22.11 | 190.25 | 1443.78 | -333.74 | -36.13
| 1600 | 22.11 | 190.25 | 1536.43 | -370.78 | -42.82
| 1700 | 22.11 | 190.25 | 1629.07 | -407.83 | -49.52
| 1800 | 22.11 | 190.25 | 1721.71 | -444.87 | -56.21
| 1900 | 22.11 | 190.25 | 1814.36 | -481.92 | -62.91
| 2000 | 22.11 | 190.25 | 1907 | -518.96 | -69.61
| 2100 | 22.11 | 190.25 | 1999.64 | -556.01 | -76.3
| 2200 | 22.11 | 190.25 | 2092.29 | -593.06 | -83
| 2300 | 22.11 | 190.25 | 2184.93 | -630.1 | -89.7
| 2400 | 22.11 | 190.25 | 2277.57 | -667.15 | -96.39
| 2500 | 22.11 | 190.25 | 2370.22 | -704.19 | -103.09
| 2600 | 22.11 | 190.25 | 2462.86 | -741.24 | -109.78
| 2700 | 22.11 | 190.25 | 2555.5 | -778.28 | -116.48
| 2800 | 22.11 | 190.25 | 2648.15 | -815.33 | -123.18
| 2900 | 22.11 | 190.25 | 2740.79 | -852.37 | -129.87
| 3000 | 22.11 | 190.25 | 2833.43 | -889.42 | -136.57
| 3100 | 22.11 | 190.25 | 2926.08 | -926.46 | -143.26
| 3200 | 22.11 | 190.25 | 3018.72 | -963.51 | -149.96
| 3300 | 22.11 | 190.25 | 3111.36 | -1000.55 | -156.66
| 3400 | 22.11 | 190.25 | 3204.01 | -1037.6 | -163.35
| 3500 | 22.11 | 190.25 | 3296.65 | -1074.64 | -170.05
| 3600 | 22.11 | 190.25 | 3389.3 | -1111.69 | -176.75
| 3700 | 22.11 | 190.25 | 3481.94 | -1148.74 | -183.44
| 3800 | 22.11 | 190.25 | 3574.58 | -1185.78 | -190.14
| 3900 | 22.11 | 190.25 | 3667.23 | -1222.83 | -196.83
| 4000 | 22.11 | 190.25 | 3759.87 | -1259.87 | -203.53
| 4100 | 22.11 | 190.25 | 3852.51 | -1296.92 | -210.23
| 4200 | 22.11 | 190.25 | 3945.16 | -1333.96 | -216.92
| 4300 | 22.11 | 190.25 | 4037.8 | -1371.01 | -223.62
| 4400 | 22.11 | 190.25 | 4130.44 | -1408.05 | -230.31
| 4500 | 22.11 | 190.25 | 4223.09 | -1445.1 | -237.01
| 4600 | 22.11 | 190.25 | 4315.73 | -1482.14 | -243.71
| 4700 | 22.11 | 190.25 | 4408.37 | -1519.19 | -250.4
| 4800 | 22.11 | 190.25 | 4501.02 | -1556.23 | -257.1
| 4900 | 22.11 | 190.25 | 4593.66 | -1593.28 | -263.8
| 5000 | 22.11 | 190.25 | 4686.3 | -1630.33 | -270.49
| 5100 | 22.11 | 190.25 | 4778.95 | -1667.37 | -277.19
| 5200 | 22.11 | 190.25 | 4871.59 | -1704.42 | -283.88
| 5300 | 22.11 | 190.25 | 4964.23 | -1741.46 | -290.58
| 5400 | 22.11 | 190.25 | 5056.88 | -1778.51 | -297.28
| 5500 | 22.11 | 190.25 | 5149.52 | -1815.55 | -303.97
| 5600 | 22.11 | 190.25 | 5242.16 | -1852.6 | -310.67
| 5700 | 22.11 | 190.25 | 5334.81 | -1889.64 | -317.36
| 5800 | 22.11 | 190.25 | 5427.45 | -1926.69 | -324.06
| 5900 | 22.11 | 190.25 | 5520.09 | -1963.73 | -330.76
| 5984.67 | 22.11 | 190.25 | 5598.53 | -1995.1 | -336.43
| 6000 | 21.81 | 190.25 | 5612.75 | -2000.74 | -337.45
| 6100 | 19.81 | 190.25 | 5706.23 | -2035.7 | -343.76
| 6200 | 17.81 | 190.25 | 5800.88 | -2067.42 | -349.5
| 6300 | 15.81 | 190.25 | 5896.6 | -2095.87 | -354.64
| 6400 | 13.81 | 190.25 | 5993.28 | -2121.02 | -359.19
| 6500 | 11.81 | 190.25 | 6090.79 | -2142.84 | -363.13
| 6600 | 9.81 | 190.25 | 6189.01 | -2161.29 | -366.47
| 6700 | 7.81 | 190.25 | 6287.82 | -2176.35 | -369.19
| 6800 | 5.81 | 190.25 | 6387.11 | -2188.02 | -371.3
| 6900 | 3.81 | 190.25 | 6486.76 | -2196.26 | -372.79
| 7000 | 1.81 | 190.25 | 6586.63 | -2201.08 | -373.66
| 7090.38 | 0 | 0 | 6677 | -2202.49 | -373.91
| 7100 | 0 | 0 | 6686.62 | -2202.49 | -373.91
| 7200 | 0 | 0 | 6786.62 | -2202.49 | -373.91
| 7300 | 0 | 0 | 6886.62 | -2202.49 | -373.91
| 7400 | 0 | 0 | 6986.62 | -2202.49 | -373.91
| 7500 | 0 | 0 | 7086.62 | -2202.49 | -373.91
| 7600 | 0 | 0 | 7186.62 | -2202.49 | -373.91
| 7700 | 0 | 0 | 7286.62 | -2202.49 | -373.91
| 7800 | 0 | 0 | 7386.62 | -2202.49 | -373.91
| 7900 | 0 | 0 | 7486.62 | -2202.49 | -373.91
| 8000 | 0 | 0 | 7586.62 | -2202.49 | -373.91
| 8100 | 0 | 0 | 7686.62 | -2202.49 | -373.91
| 8200 | 0 | 0 | 7786.62 | -2202.49 | -373.91
| 8300 | 0 | 0 | 7886.62 | -2202.49 | -373.91
| 8400 | 0 | 0 | 7986.62 | -2202.49 | -373.91
| 8500 | 0 | 0 | 8086.62 | -2202.49 | -373.91
| 8600 | 0 | 0 | 8186.62 | -2202.49 | -373.91
| 8700 | 0 | 0 | 8286.62 | -2202.49 | -373.91
| 8800 | 0 | 0 | 8386.62 | -2202.49 | -373.91
| 8900 | 0 | 0 | 8486.62 | -2202.49 | -373.91
| 8930.38 | 0 | 0 | 8517 | -2202.49 | -373.91
| 9000 | 0 | 0 | 8586.62 | -2202.49 | -373.91
| 9030.38 | 0 | 0 | 8617 | -2202.49 | -373.91

## Lookup (hidden)
North Reference | RetunValue | Grid Type | ReturnValue | Deviation Indicator | ReturnValue
| 2 |  | 0 |  | 2
True |  | SPCS-Colorado Central-NAD27 |  | Directional
Grid |  | SPCS-Colorado Central-NAD83 |  | High Angle
|  | SPCS-Colorado North-NAD27 |  | Horizontal
SPCS-Colorado North-NAD83
SPCS-Colorado South-NAD27
SPCS-Colorado South-NAD83
UTM-Zone 12 NAD27
UTM-Zone 12 NAD83
UTM-Zone 13 NAD27
UTM-Zone 13 NAD83