## Data
Header Information | measured depth (ft) | inclination (°) | azimuth (°) | true vertical depth (ft) | northing +N/-S (ft) | easting +E/-W (ft)
Operator Name | 0 | 0 | 0 | 0 | 0 | 0
Encana Oil & Gas | 100 | 0 | 0 | 100 | 0 | 0
Operator Number | 200 | 0 | 0 | 200 | 0 | 0
100185 | 300 | 0 | 0 | 300 | 0 | 0
Well Name and Number | 400 | 0 | 0 | 400 | 0 | 0
Shideler Fee 6-6A | 500 | 0 | 0 | 500 | 0 | 0
API Number (if available) | 600 | 3 | 193.4 | 599.95 | -2.55 | -0.61
| 700 | 6 | 193.4 | 699.63 | -10.18 | -2.42
Location: QQ SEC TWP RGE | 800 | 9 | 193.4 | 798.77 | -22.87 | -5.45
SWSE 31 7S 92W | 900 | 12 | 193.4 | 897.08 | -40.6 | -9.67
Citing Type: Planned or Actual | 1000 | 15 | 193.4 | 994.31 | -63.31 | -15.08
Planned | 1100 | 18 | 193.4 | 1090.18 | -90.93 | -21.66
Deviation Indicator | 1138.11 | 19.14 | 193.4 | 1126.3 | -102.74 | -24.47
Directional | 1200 | 19.14 | 193.4 | 1184.77 | -122.48 | -29.18
North Reference | 1300 | 19.14 | 193.4 | 1279.24 | -154.38 | -36.77
True | 1400 | 19.14 | 193.4 | 1373.71 | -186.28 | -44.37
Grid Type | 1500 | 19.14 | 193.4 | 1468.18 | -218.18 | -51.97
#VALUE! | 1600 | 19.14 | 193.4 | 1562.65 | -250.08 | -59.57
| 1700 | 19.14 | 193.4 | 1657.12 | -281.98 | -67.17
| 1800 | 19.14 | 193.4 | 1751.59 | -313.88 | -74.77
| 1900 | 19.14 | 193.4 | 1846.06 | -345.78 | -82.37
| 2000 | 19.14 | 193.4 | 1940.53 | -377.69 | -89.97
| 2100 | 19.14 | 193.4 | 2035 | -409.59 | -97.56
| 2200 | 19.14 | 193.4 | 2129.47 | -441.49 | -105.16
| 2300 | 19.14 | 193.4 | 2223.94 | -473.39 | -112.76
| 2400 | 19.14 | 193.4 | 2318.41 | -505.29 | -120.36
| 2500 | 19.14 | 193.4 | 2412.88 | -537.19 | -127.96
| 2600 | 19.14 | 193.4 | 2507.35 | -569.09 | -135.56
| 2700 | 19.14 | 193.4 | 2601.82 | -600.99 | -143.16
| 2800 | 19.14 | 193.4 | 2696.29 | -632.89 | -150.76
| 2900 | 19.14 | 193.4 | 2790.76 | -664.79 | -158.35
| 3000 | 19.14 | 193.4 | 2885.23 | -696.69 | -165.95
| 3100 | 19.14 | 193.4 | 2979.71 | -728.59 | -173.55
| 3200 | 19.14 | 193.4 | 3074.18 | -760.49 | -181.15
| 3300 | 19.14 | 193.4 | 3168.65 | -792.39 | -188.75
| 3400 | 19.14 | 193.4 | 3263.12 | -824.29 | -196.35
| 3500 | 19.14 | 193.4 | 3357.59 | -856.19 | -203.95
| 3600 | 19.14 | 193.4 | 3452.06 | -888.09 | -211.55
| 3700 | 19.14 | 193.4 | 3546.53 | -919.99 | -219.14
| 3800 | 19.14 | 193.4 | 3641 | -951.89 | -226.74
| 3900 | 19.14 | 193.4 | 3735.47 | -983.79 | -234.34
| 4000 | 19.14 | 193.4 | 3829.94 | -1015.7 | -241.94
| 4100 | 19.14 | 193.4 | 3924.41 | -1047.6 | -249.54
| 4200 | 19.14 | 193.4 | 4018.88 | -1079.5 | -257.14
| 4300 | 19.14 | 193.4 | 4113.35 | -1111.4 | -264.74
| 4400 | 19.14 | 193.4 | 4207.82 | -1143.3 | -272.34
| 4500 | 19.14 | 193.4 | 4302.29 | -1175.2 | -279.93
| 4600 | 19.14 | 193.4 | 4396.76 | -1207.1 | -287.53
| 4700 | 19.14 | 193.4 | 4491.23 | -1239 | -295.13
| 4800 | 19.14 | 193.4 | 4585.7 | -1270.9 | -302.73
| 4900 | 19.14 | 193.4 | 4680.17 | -1302.8 | -310.33
| 5000 | 19.14 | 193.4 | 4774.64 | -1334.7 | -317.93
| 5100 | 19.14 | 193.4 | 4869.11 | -1366.6 | -325.53
| 5200 | 19.14 | 193.4 | 4963.58 | -1398.5 | -333.13
| 5300 | 19.14 | 193.4 | 5058.05 | -1430.4 | -340.72
| 5400 | 19.14 | 193.4 | 5152.52 | -1462.3 | -348.32
| 5500 | 19.14 | 193.4 | 5246.99 | -1494.2 | -355.92
| 5600 | 19.14 | 193.4 | 5341.46 | -1526.1 | -363.52
| 5700 | 19.14 | 193.4 | 5435.93 | -1558 | -371.12
| 5800 | 19.14 | 193.4 | 5530.4 | -1589.9 | -378.72
| 5900 | 19.14 | 193.4 | 5624.87 | -1621.8 | -386.32
| 6000 | 19.14 | 193.4 | 5719.34 | -1653.71 | -393.92
| 6023.51 | 19.14 | 193.4 | 5741.55 | -1661.2 | -395.7
| 6100 | 17.61 | 193.4 | 5814.14 | -1684.66 | -401.29
| 6200 | 15.61 | 193.4 | 5909.96 | -1712.48 | -407.91
| 6300 | 13.61 | 193.4 | 6006.72 | -1737.02 | -413.76
| 6400 | 11.61 | 193.4 | 6104.3 | -1758.26 | -418.82
| 6500 | 9.61 | 193.4 | 6202.58 | -1776.18 | -423.09
| 6600 | 7.61 | 193.4 | 6301.45 | -1790.74 | -426.56
| 6700 | 5.61 | 193.4 | 6400.78 | -1801.95 | -429.23
| 6800 | 3.61 | 193.4 | 6500.45 | -1809.77 | -431.09
| 6900 | 1.61 | 193.4 | 6600.34 | -1814.21 | -432.15
| 6980.67 | 0 | 0 | 6681 | -1815.31 | -432.41
| 7000 | 0 | 0 | 6700.33 | -1815.31 | -432.41
| 7100 | 0 | 0 | 6800.33 | -1815.31 | -432.41
| 7200 | 0 | 0 | 6900.33 | -1815.31 | -432.41
| 7300 | 0 | 0 | 7000.33 | -1815.31 | -432.41
| 7400 | 0 | 0 | 7100.33 | -1815.31 | -432.41
| 7500 | 0 | 0 | 7200.33 | -1815.31 | -432.41
| 7600 | 0 | 0 | 7300.33 | -1815.31 | -432.41
| 7700 | 0 | 0 | 7400.33 | -1815.31 | -432.41
| 7800 | 0 | 0 | 7500.33 | -1815.31 | -432.41
| 7900 | 0 | 0 | 7600.33 | -1815.31 | -432.41
| 8000 | 0 | 0 | 7700.33 | -1815.31 | -432.41
| 8100 | 0 | 0 | 7800.33 | -1815.31 | -432.41
| 8200 | 0 | 0 | 7900.33 | -1815.31 | -432.41
| 8300 | 0 | 0 | 8000.33 | -1815.31 | -432.41
| 8400 | 0 | 0 | 8100.33 | -1815.31 | -432.41
| 8500 | 0 | 0 | 8200.33 | -1815.31 | -432.41
| 8600 | 0 | 0 | 8300.33 | -1815.31 | -432.41
| 8700 | 0 | 0 | 8400.33 | -1815.31 | -432.41
| 8800 | 0 | 0 | 8500.33 | -1815.31 | -432.41
| 8900 | 0 | 0 | 8600.33 | -1815.31 | -432.41
| 9000 | 0 | 0 | 8700.33 | -1815.31 | -432.41
| 9100 | 0 | 0 | 8800.33 | -1815.31 | -432.41
| 9200 | 0 | 0 | 8900.33 | -1815.31 | -432.41
| 9300 | 0 | 0 | 9000.33 | -1815.31 | -432.41
| 9400 | 0 | 0 | 9100.33 | -1815.31 | -432.41
| 9500 | 0 | 0 | 9200.33 | -1815.31 | -432.41
| 9600 | 0 | 0 | 9300.33 | -1815.31 | -432.41
| 9700 | 0 | 0 | 9400.33 | -1815.31 | -432.41
| 9800 | 0 | 0 | 9500.33 | -1815.31 | -432.41
| 9895.67 | 0 | 0 | 9596 | -1815.31 | -432.41
| 9900 | 0 | 0 | 9600.33 | -1815.31 | -432.41
| 9995.67 | 0 | 0 | 9696 | -1815.31 | -432.41

## Lookup (hidden)
North Reference | RetunValue | Grid Type | ReturnValue | Deviation Indicator | ReturnValue
| 2 |  | 0 |  | 2
True |  | SPCS-Colorado Central-NAD27 |  | Directional
Grid |  | SPCS-Colorado Central-NAD83 |  | High Angle
|  | SPCS-Colorado North-NAD27 |  | Horizontal
SPCS-Colorado North-NAD83
SPCS-Colorado South-NAD27
SPCS-Colorado South-NAD83
UTM-Zone 12 NAD27
UTM-Zone 12 NAD83
UTM-Zone 13 NAD27
UTM-Zone 13 NAD83