## Data
Header Information | measured depth (ft) | inclination (°) | azimuth (°) | true vertical depth (ft) | northing +N/-S (ft) | easting +E/-W (ft)
Operator Name | 0 | 0 | 0 | 0 | 0 | 0
Encana Oil & Gas (USA) Inc. | 850 | 0 | 0 | 850 | 0 | 0
Operator Number | 2013 | 23.26 | 226.58 | 1981.3 | -160 | -169.1
100185 | 6335.7 | 23.26 | 226.58 | 5952.7 | -1333.4 | -1408.9
Well Name and Number | 7498.7 | 0 | 0 | 7084 | -1493.5 | -1578
Ray Nelson 4-8-32 | 8598.7 | 0 | 0 | 8184 | -1493.5 | -1578
API Number (if available)
05-123-32435
Location: QQ SEC TWP RGE
NESE-Sec.32-T2N-R68W
Citing Type: Planned or Actual
Planned
Deviation Indicator
Directional
North Reference
True
Grid Type
#VALUE!

## Lookup (hidden)
North Reference | RetunValue | Grid Type | ReturnValue | Deviation Indicator | ReturnValue
| 2 |  | 0 |  | 2
True |  | SPCS-Colorado Central-NAD27 |  | Directional
Grid |  | SPCS-Colorado Central-NAD83 |  | High Angle
|  | SPCS-Colorado North-NAD27 |  | Horizontal
SPCS-Colorado North-NAD83
SPCS-Colorado South-NAD27
SPCS-Colorado South-NAD83
UTM-Zone 12 NAD27
UTM-Zone 12 NAD83
UTM-Zone 13 NAD27
UTM-Zone 13 NAD83