## Data
Header Information | measured depth (ft) | inclination (°) | azimuth (°) | true vertical depth (ft) | northing +N/-S (ft) | easting +E/-W (ft)
Operator Name | 0 | 0 | 0 | 0 | 0 | 0
Encana Oil & Gas | 100 | 0 | 0 | 100 | 0 | 0
Operator Number | 200 | 0 | 0 | 200 | 0 | 0
100185 | 225 | 0 | 0 | 225 | 0 | 0
Well Name and Number | 300 | 2.25 | 199.98 | 299.98 | -1.38 | -0.5
Shideler Fee 6-3DD | 400 | 5.25 | 199.98 | 399.76 | -7.53 | -2.74
API Number (if available) | 500 | 8.25 | 199.98 | 499.05 | -18.57 | -6.75
| 600 | 11.25 | 199.98 | 597.6 | -34.49 | -12.54
Location: QQ SEC TWP RGE | 643.52 | 12.56 | 199.98 | 640.18 | -42.92 | -15.61
SWSE 31 7S 92W | 700 | 12.56 | 199.98 | 695.31 | -54.46 | -19.8
Citing Type: Planned or Actual | 800 | 12.56 | 199.98 | 792.92 | -74.89 | -27.23
Planned | 900 | 12.56 | 199.98 | 890.52 | -95.32 | -34.66
Deviation Indicator | 1000 | 12.56 | 199.98 | 988.13 | -115.75 | -42.09
Directional | 1100 | 12.56 | 199.98 | 1085.74 | -136.18 | -49.52
North Reference | 1200 | 12.56 | 199.98 | 1183.35 | -156.61 | -56.95
True | 1300 | 12.56 | 199.98 | 1280.96 | -177.04 | -64.38
Grid Type | 1400 | 12.56 | 199.98 | 1378.57 | -197.47 | -71.81
#VALUE! | 1500 | 12.56 | 199.98 | 1476.18 | -217.9 | -79.24
| 1600 | 12.56 | 199.98 | 1573.78 | -238.33 | -86.67
| 1700 | 12.56 | 199.98 | 1671.39 | -258.76 | -94.09
| 1800 | 12.56 | 199.98 | 1769 | -279.19 | -101.52
| 1900 | 12.56 | 199.98 | 1866.61 | -299.62 | -108.95
| 2000 | 12.56 | 199.98 | 1964.22 | -320.05 | -116.38
| 2100 | 12.56 | 199.98 | 2061.83 | -340.48 | -123.81
| 2200 | 12.56 | 199.98 | 2159.44 | -360.91 | -131.24
| 2300 | 12.56 | 199.98 | 2257.04 | -381.34 | -138.67
| 2400 | 12.56 | 199.98 | 2354.65 | -401.77 | -146.1
| 2500 | 12.56 | 199.98 | 2452.26 | -422.2 | -153.53
| 2600 | 12.56 | 199.98 | 2549.87 | -442.63 | -160.96
| 2700 | 12.56 | 199.98 | 2647.48 | -463.06 | -168.38
| 2800 | 12.56 | 199.98 | 2745.09 | -483.49 | -175.81
| 2900 | 12.56 | 199.98 | 2842.7 | -503.92 | -183.24
| 3000 | 12.56 | 199.98 | 2940.3 | -524.35 | -190.67
| 3100 | 12.56 | 199.98 | 3037.91 | -544.78 | -198.1
| 3200 | 12.56 | 199.98 | 3135.52 | -565.21 | -205.53
| 3300 | 12.56 | 199.98 | 3233.13 | -585.64 | -212.96
| 3400 | 12.56 | 199.98 | 3330.74 | -606.07 | -220.39
| 3500 | 12.56 | 199.98 | 3428.35 | -626.5 | -227.82
| 3600 | 12.56 | 199.98 | 3525.95 | -646.93 | -235.25
| 3700 | 12.56 | 199.98 | 3623.56 | -667.36 | -242.67
| 3800 | 12.56 | 199.98 | 3721.17 | -687.79 | -250.1
| 3900 | 12.56 | 199.98 | 3818.78 | -708.22 | -257.53
| 4000 | 12.56 | 199.98 | 3916.39 | -728.65 | -264.96
| 4100 | 12.56 | 199.98 | 4014 | -749.08 | -272.39
| 4200 | 12.56 | 199.98 | 4111.61 | -769.51 | -279.82
| 4300 | 12.56 | 199.98 | 4209.21 | -789.94 | -287.25
| 4400 | 12.56 | 199.98 | 4306.82 | -810.38 | -294.68
| 4500 | 12.56 | 199.98 | 4404.43 | -830.81 | -302.11
| 4600 | 12.56 | 199.98 | 4502.04 | -851.24 | -309.54
| 4700 | 12.56 | 199.98 | 4599.65 | -871.67 | -316.96
| 4800 | 12.56 | 199.98 | 4697.26 | -892.1 | -324.39
| 4900 | 12.56 | 199.98 | 4794.87 | -912.53 | -331.82
| 5000 | 12.56 | 199.98 | 4892.47 | -932.96 | -339.25
| 5100 | 12.56 | 199.98 | 4990.08 | -953.39 | -346.68
| 5200 | 12.56 | 199.98 | 5087.69 | -973.82 | -354.11
| 5300 | 12.56 | 199.98 | 5185.3 | -994.25 | -361.54
| 5400 | 12.56 | 199.98 | 5282.91 | -1014.68 | -368.97
| 5500 | 12.56 | 199.98 | 5380.52 | -1035.11 | -376.4
| 5600 | 12.56 | 199.98 | 5478.12 | -1055.54 | -383.83
| 5700 | 12.56 | 199.98 | 5575.73 | -1075.97 | -391.26
| 5800 | 12.56 | 199.98 | 5673.34 | -1096.4 | -398.68
| 5900 | 12.56 | 199.98 | 5770.95 | -1116.83 | -406.11
| 6000 | 12.56 | 199.98 | 5868.56 | -1137.26 | -413.54
| 6100 | 12.56 | 199.98 | 5966.17 | -1157.69 | -420.97
| 6144.12 | 12.56 | 199.98 | 6009.23 | -1166.7 | -424.25
| 6200 | 11.44 | 199.98 | 6063.89 | -1177.62 | -428.22
| 6300 | 9.44 | 199.98 | 6162.23 | -1194.64 | -434.41
| 6400 | 7.44 | 199.98 | 6261.14 | -1208.43 | -439.42
| 6500 | 5.44 | 199.98 | 6360.51 | -1218.97 | -443.26
| 6600 | 3.44 | 199.98 | 6460.2 | -1226.24 | -445.9
| 6700 | 1.44 | 199.98 | 6560.11 | -1230.24 | -447.35
| 6771.9 | 0 | 0 | 6632 | -1231.09 | -447.66
| 6800 | 0 | 0 | 6660.1 | -1231.09 | -447.66
| 6900 | 0 | 0 | 6760.1 | -1231.09 | -447.66
| 7000 | 0 | 0 | 6860.1 | -1231.09 | -447.66
| 7100 | 0 | 0 | 6960.1 | -1231.09 | -447.66
| 7200 | 0 | 0 | 7060.1 | -1231.09 | -447.66
| 7300 | 0 | 0 | 7160.1 | -1231.09 | -447.66
| 7400 | 0 | 0 | 7260.1 | -1231.09 | -447.66
| 7500 | 0 | 0 | 7360.1 | -1231.09 | -447.66
| 7600 | 0 | 0 | 7460.1 | -1231.09 | -447.66
| 7700 | 0 | 0 | 7560.1 | -1231.09 | -447.66
| 7800 | 0 | 0 | 7660.1 | -1231.09 | -447.66
| 7900 | 0 | 0 | 7760.1 | -1231.09 | -447.66
| 8000 | 0 | 0 | 7860.1 | -1231.09 | -447.66
| 8100 | 0 | 0 | 7960.1 | -1231.09 | -447.66
| 8200 | 0 | 0 | 8060.1 | -1231.09 | -447.66
| 8300 | 0 | 0 | 8160.1 | -1231.09 | -447.66
| 8400 | 0 | 0 | 8260.1 | -1231.09 | -447.66
| 8500 | 0 | 0 | 8360.1 | -1231.09 | -447.66
| 8600 | 0 | 0 | 8460.1 | -1231.09 | -447.66
| 8659.9 | 0 | 0 | 8520 | -1231.09 | -447.66
| 8700 | 0 | 0 | 8560.1 | -1231.09 | -447.66
| 8759.9 | 0 | 0 | 8620 | -1231.09 | -447.66

## Lookup (hidden)
North Reference | RetunValue | Grid Type | ReturnValue | Deviation Indicator | ReturnValue
| 2 |  | 0 |  | 2
True |  | SPCS-Colorado Central-NAD27 |  | Directional
Grid |  | SPCS-Colorado Central-NAD83 |  | High Angle
|  | SPCS-Colorado North-NAD27 |  | Horizontal
SPCS-Colorado North-NAD83
SPCS-Colorado South-NAD27
SPCS-Colorado South-NAD83
UTM-Zone 12 NAD27
UTM-Zone 12 NAD83
UTM-Zone 13 NAD27
UTM-Zone 13 NAD83