## Data
Header Information | measured depth (ft) | inclination (°) | azimuth (°) | true vertical depth (ft) | northing +N/-S (ft) | easting +E/-W (ft)
Operator Name | 0 | 0 | 0 | 0 | 0 | 0
WPX Energy Rocky Mountain, LLC | 132 | 0.91 | 318.95 | 132 | 0.8 | -0.7
Operator Number | 224 | 1.41 | 285.99 | 224 | 1.7 | -2.3
96850 | 316 | 2.98 | 277.93 | 315.9 | 2.3 | -5.7
Well Name and Number | 408 | 4.13 | 296.47 | 407.7 | 4.1 | -11
Federal RGU 22-25-198 | 500 | 5.89 | 295.15 | 499.4 | 7.6 | -18.3
API Number (if available) | 593 | 6.98 | 287.62 | 591.8 | 11.3 | -28
05-103-11862-00 | 685 | 9.15 | 288.47 | 682.9 | 15.3 | -40.3
Location: QQ SEC TWP RGE | 777 | 10.44 | 291.83 | 773.5 | 20.8 | -54.9
SWNE, Sec. 25, T1S, R98W | 870 | 12.09 | 294.83 | 864.7 | 28 | -71.6
Citing Type: Planned or Actual | 995 | 12.73 | 292.17 | 986.8 | 38.7 | -96.2
Actual | 1089 | 12.95 | 288.78 | 1078.5 | 46 | -115.8
Deviation Indicator | 1182 | 13.94 | 292.09 | 1168.9 | 53.5 | -136
Directional | 1276 | 14.38 | 291.53 | 1260.1 | 62.1 | -157.4
North Reference | 1370 | 14.5 | 289.83 | 1351.1 | 70.4 | -179.3
True | 1464 | 15.3 | 290.05 | 1441.9 | 78.6 | -202
Grid Type | 1559 | 13.46 | 291.36 | 1534 | 86.9 | -224.1
#VALUE! | 1652 | 13.54 | 292.25 | 1624.4 | 95 | -244.3
| 1742 | 13.29 | 290.59 | 1711.9 | 102.6 | -263.7
| 1835 | 13.23 | 290.39 | 1802.5 | 110.1 | -283.7
| 1929 | 13.58 | 290.76 | 1893.9 | 117.7 | -304.1
| 2022 | 14.07 | 291.9 | 1984.2 | 125.8 | -324.8
| 2116 | 13.15 | 292.34 | 2075.6 | 134.2 | -345.3
| 2491 | 15.42 | 296.22 | 2438.9 | 172.4 | -429.5
| 2585 | 16.09 | 296.47 | 2529.4 | 183.7 | -452.3
| 2678 | 15.72 | 293.55 | 2618.9 | 194.5 | -475.4
| 2772 | 13.3 | 287.49 | 2709.9 | 202.8 | -497.4
| 2866 | 12.29 | 285.86 | 2801.5 | 208.8 | -517.4
| 2960 | 12.51 | 286.48 | 2893.3 | 214.5 | -536.7
| 3054 | 13.48 | 285.66 | 2984.9 | 220.3 | -557.1
| 3147 | 13.16 | 284.84 | 3075.4 | 225.9 | -577.7
| 3241 | 13.31 | 283.67 | 3166.9 | 231.2 | -598.6
| 3335 | 14.08 | 285.48 | 3258.3 | 236.8 | -620.1
| 3428 | 14.85 | 287.88 | 3348.3 | 243.5 | -642.4
| 3523 | 15.89 | 292.38 | 3439.9 | 252.2 | -666
| 3617 | 16.3 | 291.67 | 3530.2 | 262 | -690.1
| 3715 | 16.36 | 290.03 | 3624.3 | 271.8 | -715.9
| 3808 | 16.54 | 288.42 | 3713.5 | 280.5 | -740.7
| 3902 | 16.98 | 288.06 | 3803.5 | 288.9 | -766.5
| 3943 | 16.71 | 289.35 | 3842.7 | 292.7 | -777.7
| 4082 | 13.64 | 284.94 | 3976.9 | 303.6 | -812.4
| 4176 | 13.97 | 283.27 | 4068.1 | 309.1 | -834.2
| 4270 | 12.08 | 284.87 | 4159.7 | 314.2 | -854.7
| 4363 | 10.55 | 285.39 | 4250.9 | 318.9 | -872.4
| 4457 | 11.94 | 286.51 | 4343.1 | 324 | -890
| 4551 | 13.05 | 288.62 | 4434.9 | 330.1 | -909.4
| 4645 | 14.02 | 293.4 | 4526.3 | 338.1 | -929.9
| 4739 | 14.83 | 295.07 | 4617.3 | 347.7 | -951.2
| 4863 | 14.74 | 295.23 | 4737.2 | 361.1 | -979.9
| 4927 | 13.21 | 292.65 | 4799.3 | 367.4 | -994
| 5021 | 12.68 | 291.79 | 4890.9 | 375.4 | -1013.5
| 5114 | 12.89 | 294.7 | 4981.6 | 383.5 | -1032.4
| 5208 | 14.47 | 293.6 | 5072.9 | 392.6 | -1052.7
| 5302 | 15 | 295.77 | 5163.8 | 402.6 | -1074.4
| 5395 | 16.22 | 293.19 | 5253.4 | 412.9 | -1097.2
| 5489 | 14.88 | 294.59 | 5344 | 423.1 | -1120.2
| 5583 | 14.58 | 297.94 | 5434.9 | 433.7 | -1141.6
| 5677 | 14.98 | 297.41 | 5525.8 | 444.8 | -1162.9
| 5771 | 15.06 | 295.17 | 5616.6 | 455.6 | -1184.7
| 5865 | 13.98 | 295.66 | 5707.6 | 465.7 | -1206
| 5958 | 13.28 | 291.55 | 5797.9 | 474.5 | -1226.1
| 6052 | 13.59 | 294.03 | 5889.4 | 483 | -1246.2
| 6145 | 13.35 | 293.29 | 5979.8 | 491.7 | -1266
| 6239 | 12.57 | 295.66 | 6071.4 | 500.4 | -1285.2
| 6332 | 12.92 | 294.67 | 6162.1 | 509.1 | -1303.8
| 6426 | 12.39 | 292.77 | 6253.8 | 517.4 | -1322.6
| 6520 | 11.26 | 290.15 | 6345.9 | 524.5 | -1340.5
| 6614 | 8.27 | 289.62 | 6438.5 | 529.9 | -1355.5
| 6708 | 7.76 | 293.52 | 6531.6 | 534.7 | -1367.7
| 6802 | 8.15 | 290.01 | 6624.7 | 539.5 | -1379.8
| 6895 | 7.65 | 289.01 | 6716.8 | 543.8 | -1391.8
| 6990 | 7.93 | 285.65 | 6810.9 | 547.6 | -1404.1
| 7085 | 8.25 | 288.69 | 6905 | 551.6 | -1416.9
| 7179 | 8.43 | 291.95 | 6998 | 556.3 | -1429.7
| 7274 | 7.55 | 289.11 | 7092 | 560.9 | -1442
| 7368 | 7.1 | 291.17 | 7185.3 | 565.1 | -1453.3
| 7462 | 6.13 | 293.29 | 7278.6 | 569.1 | -1463.3
| 7557 | 5.01 | 296.3 | 7373.2 | 573 | -1471.7
| 7651 | 3.77 | 289.68 | 7466.9 | 575.8 | -1478.3
| 7747 | 2.63 | 292.79 | 7562.8 | 577.8 | -1483.3
| 7841 | 1.57 | 294.88 | 7656.7 | 579.1 | -1486.4
| 7936 | 1.25 | 306.9 | 7751.7 | 580.3 | -1488.5
| 8030 | 0.64 | 357.9 | 7845.7 | 581.4 | -1489.3
| 8124 | 0.67 | 50.09 | 7939.7 | 582.3 | -1488.9
| 8219 | 0.7 | 61.11 | 8034.7 | 583 | -1488
| 8313 | 0.88 | 73.14 | 8128.6 | 583.4 | -1486.8
| 8407 | 0.03 | 32.93 | 8222.6 | 583.7 | -1486.1
| 8502 | 0.46 | 93.12 | 8317.6 | 583.7 | -1485.7
| 8595 | 0.48 | 112.41 | 8410.6 | 583.5 | -1484.9
| 8690 | 0.53 | 149.52 | 8505.6 | 583 | -1484.3
| 8784 | 0.89 | 171.29 | 8599.6 | 581.9 | -1484
| 8879 | 0.61 | 81.57 | 8694.6 | 581.2 | -1483.4
| 8974 | 0.53 | 84.84 | 8789.6 | 581.3 | -1482.5
| 9068 | 0.34 | 107.9 | 8883.6 | 581.3 | -1481.8
| 9163 | 0.7 | 199.71 | 8978.6 | 580.7 | -1481.7
| 9258 | 0.65 | 222.97 | 9073.6 | 579.7 | -1482.3
| 9352 | 0.53 | 225.41 | 9167.6 | 579 | -1482.9
| 9445 | 0.91 | 241.63 | 9260.6 | 578.4 | -1483.9
| 9540 | 0.84 | 246.57 | 9355.6 | 577.7 | -1485.2
| 9635 | 0.28 | 231.67 | 9450.6 | 577.3 | -1486
| 9729 | 0.62 | 244.71 | 9544.6 | 577 | -1486.6
| 9823 | 0.35 | 223.61 | 9638.6 | 576.5 | -1487.3
| 9917 | 0.12 | 204.13 | 9732.6 | 576.2 | -1487.5
| 10012 | 0.43 | 203.54 | 9827.6 | 575.8 | -1487.7
| 10106 | 0.58 | 226.98 | 9921.6 | 575.2 | -1488.2
| 10200 | 0.88 | 245.24 | 10015.6 | 574.5 | -1489.2
| 10295 | 0.37 | 230.09 | 10110.6 | 574 | -1490.1
| 10388 | 0.44 | 234.38 | 10203.5 | 573.6 | -1490.6
| 10482 | 0.09 | 242.34 | 10297.5 | 573.4 | -1491
| 10576 | 0.41 | 235.5 | 10391.5 | 573.2 | -1491.3
| 10670 | 0.26 | 253.23 | 10485.5 | 572.9 | -1491.8
| 10765 | 0.21 | 40.9 | 10580.5 | 573 | -1491.9
| 10859 | 0.14 | 105.07 | 10674.5 | 573.1 | -1491.7
| 10954 | 0.17 | 2.99 | 10769.5 | 573.2 | -1491.6
| 11048 | 0 | 0.9 | 10863.5 | 573.3 | -1491.6
| 11140 | 0.52 | 203.32 | 10955.5 | 573 | -1491.7
| 11234 | 0.62 | 239.59 | 11049.5 | 572.3 | -1492.3
| 11329 | 0.75 | 28.06 | 11144.5 | 572.6 | -1492.5
| 11424 | 1.23 | 52.49 | 11239.5 | 573.8 | -1491.4
| 11519 | 1.24 | 47.8 | 11334.5 | 575.1 | -1489.8
| 11613 | 1.38 | 46.21 | 11428.5 | 576.5 | -1488.2
| 11707 | 1.23 | 44.05 | 11522.5 | 578 | -1486.7
| 11801 | 0.88 | 8.81 | 11616.4 | 579.5 | -1485.9
| 11894 | 0.96 | 357.57 | 11709.4 | 581 | -1485.8
| 11989 | 0.84 | 356.67 | 11804.4 | 582.5 | -1485.9
| 12083 | 0.52 | 347.36 | 11898.4 | 583.6 | -1486
| 12178 | 0.88 | 228.47 | 11993.4 | 583.5 | -1486.7
| 12272 | 0.86 | 323.26 | 12087.4 | 583.6 | -1487.6
| 12367 | 0.69 | 320.39 | 12182.4 | 584.6 | -1488.4
| 12461 | 0.86 | 324.12 | 12276.4 | 585.6 | -1489.2
| 12555 | 1.1 | 314.69 | 12370.4 | 586.8 | -1490.3
| 12649 | 1.36 | 301.66 | 12464.3 | 588 | -1491.9
| 12744 | 1.49 | 294.28 | 12559.3 | 589.1 | -1493.9
| 12897 | 1.99 | 278.46 | 12712.2 | 590.3 | -1498.4
| 12952 | 1.99 | 278.46 | 12767.2 | 590.6 | -1500.3

## Lookup (hidden)
North Reference | RetunValue | Grid Type | ReturnValue | Deviation Indicator | ReturnValue
| 2 |  | 0 |  | 2
True |  | SPCS-Colorado Central-NAD27 |  | Directional
Grid |  | SPCS-Colorado Central-NAD83 |  | High Angle
|  | SPCS-Colorado North-NAD27 |  | Horizontal
SPCS-Colorado North-NAD83
SPCS-Colorado South-NAD27
SPCS-Colorado South-NAD83
UTM-Zone 12 NAD27
UTM-Zone 12 NAD83
UTM-Zone 13 NAD27
UTM-Zone 13 NAD83