## Data
Header Information | measured depth (ft) | inclination (°) | azimuth (°) | true vertical depth (ft) | northing +N/-S (ft) | easting +E/-W (ft)
Operator Name | 0 | 0 | 0 | 0 | 0 | 0
WPX Energy Rocky Mountain, LLC | 120 | 0 | 0 | 120 | 0 | 0
Operator Number | 1389.05 | 25.38 | 229.27 | 1347.95 | -180.42 | -209.54
96850 | 2693.01 | 25.38 | 229.27 | 2526.05 | -545.12 | -633.09
Well Name and Number | 3962.06 | 0 | 0 | 3754 | -725.54 | -842.64
Strait SG 442-22 | 4062.06 | 0 | 0 | 3854 | -725.54 | -842.64
API Number (if available) | 5662.06 | 0 | 0 | 5454 | -725.54 | -842.64
Location: QQ SEC TWP RGE
SENE Section 22-T7S-R96W
Citing Type: Planned or Actual
Planned
Deviation Indicator
Directional
North Reference
True
Grid Type
#VALUE!

## Lookup (hidden)
North Reference | RetunValue | Grid Type | ReturnValue | Deviation Indicator | ReturnValue
| 2 |  | 0 |  | 2
True |  | SPCS-Colorado Central-NAD27 |  | Directional
Grid |  | SPCS-Colorado Central-NAD83 |  | High Angle
|  | SPCS-Colorado North-NAD27 |  | Horizontal
SPCS-Colorado North-NAD83
SPCS-Colorado South-NAD27
SPCS-Colorado South-NAD83
UTM-Zone 12 NAD27
UTM-Zone 12 NAD83
UTM-Zone 13 NAD27
UTM-Zone 13 NAD83