## Data
Header Information | measured depth (ft) | inclination (°) | azimuth (°) | true vertical depth (ft) | northing +N/-S (ft) | easting +E/-W (ft)
Operator Name | 0 | 0 | 0 | 0 | 0 | 0
WPX Energy Rocky Mountain, LLC | 120 | 0 | 0 | 120 | 0 | 0
Operator Number | 952.43 | 24.97 | 291.67 | 926.32 | 65.93 | -165.94
96850 | 2336.9 | 24.97 | 291.67 | 2181.35 | 281.76 | -709.14
Well Name and Number | 4001.76 | 0 | 0 | 3794 | 413.62 | -1041.02
Strait SG 441-22 | 4101.76 | 0 | 0 | 3894 | 413.62 | -1041.02
API Number (if available) | 5701.76 | 0 | 0 | 5494 | 413.62 | -1041.02
Location: QQ SEC TWP RGE
SENE Section 22-T7S-R96W
Citing Type: Planned or Actual
Planned
Deviation Indicator
Directional
North Reference
True
Grid Type
#VALUE!

## Lookup (hidden)
North Reference | RetunValue | Grid Type | ReturnValue | Deviation Indicator | ReturnValue
| 2 |  | 0 |  | 2
True |  | SPCS-Colorado Central-NAD27 |  | Directional
Grid |  | SPCS-Colorado Central-NAD83 |  | High Angle
|  | SPCS-Colorado North-NAD27 |  | Horizontal
SPCS-Colorado North-NAD83
SPCS-Colorado South-NAD27
SPCS-Colorado South-NAD83
UTM-Zone 12 NAD27
UTM-Zone 12 NAD83
UTM-Zone 13 NAD27
UTM-Zone 13 NAD83