## Data
Header Information | measured depth (ft) | inclination (°) | azimuth (°) | true vertical depth (ft) | northing +N/-S (ft) | easting +E/-W (ft)
Operator Name | 0 | 0 | 0 | 0 | 0 | 0
WPX Energy Rocky Mountain, LLC | 120 | 0 | 0 | 120 | 0 | 0
Operator Number | 741.19 | 18.64 | 242.1 | 730.3 | -46.86 | -88.5
96850 | 2654.62 | 18.64 | 242.1 | 2543.4 | -332.98 | -628.86
Well Name and Number | 3897.01 | 0 | 0 | 3764 | -426.7 | -805.85
Strait SG 342-22 | 3997.01 | 0 | 0 | 3864 | -426.7 | -805.85
API Number (if available) | 5597.01 | 0 | 0 | 5464 | -426.7 | -805.85
Location: QQ SEC TWP RGE
SENE Section 22-T7S-R96W
Citing Type: Planned or Actual
Planned
Deviation Indicator
Directional
North Reference
True
Grid Type
#VALUE!

## Lookup (hidden)
North Reference | RetunValue | Grid Type | ReturnValue | Deviation Indicator | ReturnValue
| 2 |  | 0 |  | 2
True |  | SPCS-Colorado Central-NAD27 |  | Directional
Grid |  | SPCS-Colorado Central-NAD83 |  | High Angle
|  | SPCS-Colorado North-NAD27 |  | Horizontal
SPCS-Colorado North-NAD83
SPCS-Colorado South-NAD27
SPCS-Colorado South-NAD83
UTM-Zone 12 NAD27
UTM-Zone 12 NAD83
UTM-Zone 13 NAD27
UTM-Zone 13 NAD83