## Data
Header Information | measured depth (ft) | inclination (°) | azimuth (°) | true vertical depth (ft) | northing +N/-S (ft) | easting +E/-W (ft)
Operator Name | 120 | 0 | 0 | 120 | 0 | 0
WPX Energy Rocky Mountain, LLC | 1347.93 | 36.84 | 304.04 | 1265.06 | 213.45 | -315.99
Operator Number | 2617.81 | 36.84 | 304.04 | 2281.39 | 639.61 | -946.91
96850 | 4359.7 | 2 | 304.04 | 3899 | 958.8 | -1419.45
Well Name and Number | 4459.7 | 0 | 0 | 3998.98 | 959.78 | -1420.9
Strait SG 331-22 | 5959.72 | 0 | 0 | 5499 | 959.78 | -1420.9
API Number (if available)
Location: QQ SEC TWP RGE
SENE Section 22-T7S-R96W
Citing Type: Planned or Actual
Planned
Deviation Indicator
Directional
North Reference
True
Grid Type
#VALUE!

## Lookup (hidden)
North Reference | RetunValue | Grid Type | ReturnValue | Deviation Indicator | ReturnValue
| 2 |  | 0 |  | 2
True |  | SPCS-Colorado Central-NAD27 |  | Directional
Grid |  | SPCS-Colorado Central-NAD83 |  | High Angle
|  | SPCS-Colorado North-NAD27 |  | Horizontal
SPCS-Colorado North-NAD83
SPCS-Colorado South-NAD27
SPCS-Colorado South-NAD83
UTM-Zone 12 NAD27
UTM-Zone 12 NAD83
UTM-Zone 13 NAD27
UTM-Zone 13 NAD83